## Лист1
Приложение 1.1
СПЕЦИФИКАЦИЯ
ЛОТ № | 12136 | Поставка малопарного кабеля (ТЦПМПТ)
№ п.п. | Ном. Номер | Наименование товара | Наименование товара поставщика1 | Описание | Eд.изм | Количество |  |  | Предельная цена за единицу измерения без НДС, включая стоимость тары и доставку, рубли РФ | Предельная сумма без НДС, включая стоимость тары и доставку, рубли РФ | Предельная сумма в том числе НДС, включая стоимость тары и доставку, рубли РФ | Адрес поставки
[6 empty] | 1 кв. | 2 кв. | Итого
1 | 2 | 3 | 4 | 5 | 6 | 7 | 8 | 9 | 10 | 11 | 12 | 13
1 | 37242 | КАБЕЛЬ типа ТЦППТВ 4*2*0,52 |  | Кабель с полиэтиленовой изоляцией восьмитокопроводящих жил диаметром 0,52±0,01 мм, скрученных в пары с шагами, не равными и не кратными друг другу, пары скручены в сердечник однонаправленной скруткой в оболочке из свето и термостабилизированного полиэтилена или другого полимера с аналогичными свойствами, с водоблокирующим элементом (нить или лента) не менее четырех, допускается применения меньшего числа нитей при условии применения поясной водоблокирующей ленты. См. технические требования | км | 0.21 | 0.76 | 0.97 | 22678.115 | 21997.7716 | 25957.3704 | Уфа, ул. Каспийская д.14 | #REF!
[10 empty] | 21997.7716 | 25957.3704 |  | #REF!
[10 empty] | в т.ч. НДС | 3959.6
Предельная стоимость лота составляет 25 957,37 руб. (с НДС)
Объем может быть изменен на 30% без изменения стоимости единицы | [12 empty] | #REF!
Требуемые сроки поставки: |  |  | 1 кв - до 31марта 2016; 2 кв - до 15 апреля 2016.
Транспортировка товара: |  |  | Транспортировка товара осуществляется железнодорожным и/или автомобильным транспортом, в объеме транзитной (вагонной) нормы или кратной транзитной (вагонной) норме за счет Поставщика.
Особые условия |  |  | 1 Гарантийные обязательства - 12 месяцев
Гарантийные обязательства |  |  | не менее 12 месяцев
Инициатор закупки: |  |  | Начальник отдела капитального строительства Исмагилов Рустем Альфритович, тел. +7 (347) 221 - 56-53, эл.почта: r.ismagilov2@bashtel.ru
Контактное лицо по тех. вопросам |  |  | Ведущий инженер отдела эксплуатации сетей Мухамадеев Алексей Викторович, тел. +7 (347) 221 - 55-87, эл. Почта MuhamadeevAV@bashtel.ru