## Лист1
Приложение 1.2
СПЕЦИФИКАЦИЯ
ЛОТ 12136 | Поставка малопарного кабеля (ТЦПМПТ) |  |  | Отдел эксплуатации сетей
№ п.п. | Номенклатура | Наименование товара | Наименование товара поставщика | Описание | Eд.изм | Количество |  |  |  |  | Предельная цена за единицу измерения без НДС, включая стоимость тары и доставку, рубли РФ | Предельная сумма без НДС, включая стоимость тары и доставку, рубли РФ | Предельная сумма в том числе НДС, включая стоимость тары и доставку, рубли РФ | Адрес поставки
[6 empty] | I кв. | II кв. | III кв. | IV кв. | Итого |  |  |  |  | Запланировано по КР | Потребность | За минусом КР | Осталось на допник
1 | 2 | 3 | 4 | 5 | 6 | 7 | 8 | 9 | 10 | 11 | 12 | 13 | 14 | 15
1 | 37242 | КАБЕЛЬ типа ТЦППТВ 4*2*0,52 |  | Кабель с полиэтиленовой изоляцией восьмитокопроводящих жил диаметром 0,52±0,01 мм, скрученных в пары с шагами, не равными и не кратными друг другу, пары скручены в сердечник однонаправленной скруткой в оболочке из свето и термостабилизированного полиэтилена или другого полимера с аналогичными свойствами, с водоблокирующим элементом (нить или лента) не менее четырех, допускается применения меньшего числа нитей при условии применения поясной водоблокирующей ленты. См. технические требования | км | 200 | 290 | 160 | 100 | 750 | 22678.12 | 17008590 | 20070136.2 | Уфа, Каспийская д14 | 9.7 | 927.1 | 917.4 | 167.4 | 219977.764
2 | 10966 | ПРОВОД типа ПКСВ 2*0,5 |  | Провод кроссовый станционный, с медными однопроволочными жилами, с изоляцией из поливинилхлоридного пластиката. Провод предназначен для осуществления нестационарных включений в кроссах телефонных станций при постоянном напряжении до 120 В. См. технические требования | км | 60 | 40 | 40 | 20 | 160 | 3324.81 | 531969.6 | 627724.128 | Уфа, Каспийская д14 | 0 | 196.5 | 196.5 | 36.5 | 0
3 | 44051 | КАБЕЛЬ типа ТЦПМПТ 1X2X0,52 |  | Кабель с полиэтиленовой изоляцией двух токопроводящих жил диаметром 0,52±0,01 мм, скрученных в пару в монолитной оболочке из свето и термостабилизированного полиэтилена или другого полимера с аналогичными свойствами, с внешним грузонесущим элементом, скрученным из семи стальных оцинкованных проволок диаметром не менее 0,3 мм, соединенным с основным кабелем перемычкой. Допустимая растягивающая нагрузка - не более 800 Н. См. технические требования | км | 1000 | 1000 | 950 | 700 | 3650 | 5945.78 | 21702097 | 25608474.46 | Уфа, Каспийская д14 | 105.55 | 4543.98 | 4438.43 | 788.43 | 627577.079
4 | 44052 | КАБЕЛЬ типа ТЦПМПТ 1X2X0,64 |  | Кабель с полиэтиленовой изоляцией двух токопроводящих жил диаметром 0,64±0,01 мм, скрученных в пару в монолитной оболочке из свето и термостабилизированного полиэтилена или другого полимера с аналогичными свойствами, с внешним грузонесущим элементом, скрученным из семи стальных оцинкованных проволок диаметром не менее 0,3 мм, соединенным с основным кабелем перемычкой. Допустимая растягивающая нагрузка - не более 800 Н. См. технические требования | км | 10 | 1.5 | 1 | 0 | 12.5 | 7652.43 | 95655.375 | 112873.3425 | Уфа, Каспийская д14 | 0 | 12.5 | 12.5 | 0 | 0
5 | 44053 | КАБЕЛЬ типа ТЦПМППТ 2X2X0,64 |  | Кабель с полиэтиленовой изоляцией четырех токопроводящих жил диаметром 0,64±0,01 мм, скрученных в пары, пары укладываются параллельно в монолитной оболочке из свето и термостабилизированного полиэтилена или другого полимера с аналогичными свойствами. См. технические требования | км | 21.3 | 1 | 1 | 0 | 23.3 | 14565.91 | 339385.703 | 400475.1295 | Уфа, Каспийская д14 | 0 | 23.3 | 23.3 | 0 | 0
6 | 44054 | КАБЕЛЬ типа ТЦПМППТ 2X2X0,52 |  | Кабель с полиэтиленовой изоляцией четырех токопроводящих жил диаметром 0,52±0,01 мм, скрученных в пары, пары укладываются параллельно в монолитной оболочке из свето и термостабилизированного полиэтилена или другого полимера с аналогичными свойствами. См. технические требования. См. технические требования | км | 270 | 280 | 200 | 200 | 950 | 11379.66 | 10810677 | 12756598.86 | Уфа, Каспийская д14 | 5.2 | 1088.15 | 1082.95 | 132.95 | 59174.232
[12 empty] | 50488374.678 | 59576282.12 | [5 empty] | 906729.075
[12 empty] | В т.ч. НДС | 9087907.442
Предельная сумма лота составляет: 59 576 282,12 руб. с НДС.
Объем может быть изменен на 30% без изменения стоимости единицы
Требуемые сроки поставки: |  |  | 1 квартал - до 31 марта, 2 квартал - до 15 апреля, 3 квартал до 22 июля, 4 квартал - до 21 октября 2016 года.
Транспортировка товара: |  |  | Транспортировка товара осуществляется железнодорожным и/или автомобильным транспортом, в объеме транзитной (вагонной) нормы или кратной транзитной (вагонной) норме за счет Поставщика.
Особые условия |  |  | 1 Гарантийные обязательства - 12 месяцев
Гарантийные обязательства |  |  | не менее 12 месяцев
Инициатор закупки: |  |  | Начальник отдела эксплуатации сетей Шиц Дмитрий Васильевич, тел. +7 (347) 221 - 55-97, эл. Почта d.shic@bashtel.ru
Контактное лицо по тех. Вопросам |  |  | Ведущий инженер отдела эксплуатации сетей Мухамадеев Алексей Викторович, тел. +7 (347) 221 - 55-87, эл. Почта MuhamadeevAV@bashtel.ru

## XLR_NoRangeSheet (hidden)
4.2, Developer (build 122-D7) | #NAME?
Query2 | 12136 | Республика Башкортостан | 7145 | Поставка малопарного кабеля (ТЦПМПТ) | , тел. , эл.почта: | Поставка малопарного кабеля (ТЦПМПТ) | 30.12.2016 | Мухамадеев Алексей Викторович | (347)221-55-87 | 1507925 | Отдел эксплуатации сетей | 0 | Приложение 1.1