## Лист1
Приложение 1.3
СПЕЦИФИКАЦИЯ
ЛОТ № | 12136 | Поставка малопарного кабеля (ТЦПМПТ)
№ п.п. | Ном. Номер | Наименование товара | Наименование товара поставщика1 | Описание | Eд.изм | Количество |  |  |  | Предельная цена за единицу измерения без НДС, включая стоимость тары и доставку, рубли РФ | Предельная сумма без НДС, включая стоимость тары и доставку, рубли РФ | Предельная сумма в том числе НДС, включая стоимость тары и доставку, рубли РФ | Адрес поставки
[6 empty] | 1 кв. | 2 кв. | 3 кв. | Итого
1 | 2 | 3 | 4 | 5 | 6 | 7 | 8 | 9 | 10 | 11 | 12 | 13 | 14
1 | 30919 | ПРОВОД типа ПРСП 1*2 |  | Провод предназначен для подвески радиотрансляционных линий на участках их пересечений или совместной подвески с электропроводами напряжением 1000В. См. технические требования | км | 2 | 11 | 2 | 15 | 3966.49 | 59497.35 | 70206.873 | Уфа, ул. Каспийская д,14
2 | 44051 | КАБЕЛЬ типа ТЦПМПТ 1X2X0,52 |  | Кабель с полиэтиленовой изоляцией двух токопроводящих жил диаметром 0,52±0,01 мм, скрученных в пару в монолитной оболочке из свето и термостабилизированного полиэтилена или другого полимера с аналогичными свойствами, с внешним грузонесущим элементом, скрученным из семи стальных оцинкованных проволок диаметром не менее 0,3 мм, соединенным с основным кабелем перемычкой. Допустимая растягивающая нагрузка - не более 800 Н. См. технические требования | км | 0.25 | 11.1 | 0 | 11.35 | 5945.776 | 67484.5576 | 79631.778 | Уфа, ул. Каспийская д,14
3 | 44052 | КАБЕЛЬ типа ТЦПМПТ 1X2X0,64 |  | Кабель с полиэтиленовой изоляцией двух токопроводящих жил диаметром 0,64±0,01 мм, скрученных в пару в монолитной оболочке из свето и термостабилизированного полиэтилена или другого полимера с аналогичными свойствами, с внешним грузонесущим элементом, скрученным из семи стальных оцинкованных проволок диаметром не менее 0,3 мм, соединенным с основным кабелем перемычкой. Допустимая растягивающая нагрузка - не более 800 Н. См. технические требования | км | 1 | 1 | 1 | 3 | 7652.426 | 22957.278 | 27089.588 | Уфа, ул. Каспийская д,14
4 | 44054 | КАБЕЛЬ типа ТЦПмПпт 2X2X0,52 |  | Кабель с полиэтиленовой изоляцией четырех токопроводящих жил диаметром 0,52±0,01 мм, скрученных в пары, пары укладываются параллельно в монолитной оболочке из свето и термостабилизированного полиэтилена или другого полимера с аналогичными свойствами. См. технические требования. См. технические требования | км | 0 | 1.5 | 0 | 1.5 | 11379.664 | 17069.496 | 20142.0053 | Уфа, ул. Каспийская д,14
[11 empty] | 167008.6816 | 197070.2443 |  | 0
[11 empty] | в т.ч. НДС | 30061.56
Предельная стоимость лота составляет 197 070,24 руб. (с НДС)
Объем может быть изменен на 30% без изменения стоимости единицы | [13 empty] | 0
Требуемые сроки поставки: |  |  | 1 кв. до 31 марта, 2 кв. до 15 апреля, 3 кв. до 22 июля 2016г.
Транспортировка товара: |  |  | Транспортировка товара осуществляется железнодорожным и/или автомобильным транспортом, в объеме транзитной (вагонной) нормы или кратной транзитной (вагонной) норме за счет Поставщика.
Особые условия |  |  | 1 Гарантийные обязательства - 12 месяцев
Гарантийные обязательства |  |  | не менее 12 месяцев
Инициатор закупки: |  |  | Начальник радио и телевидения, тел. +7 (347) 221 - 54-88 Токтаев В. И.
Контактное лицо по тех. Вопросам |  |  | Ведущий инженер отдела эксплуатации сетей Мухамадеев Алексей Викторович, тел. +7 (347) 221 - 55-87, эл. Почта MuhamadeevAV@bashtel.ru