## ЛСР 17 граф
Приложение №1 к Техническому заданию
Ведомость работ:
на "Капитальный ремонт помещений 1 этажа здания, расположенного по адресу: Республика Башкортостан, г. Уфа, ул. Ленина, 30/1"
№ пп | Обосно- вание | Наименование | Ед. изм. | Кол.
1 | 2 | 3 | 4 | 5
Раздел 1. Демонтажные работы
1 | ТЕР46-04-016-01 Приказ Минстроя России от 12.11.14 №703/пр | Резка дисковыми стенорезными машинами конструкций стен, перегородок глубиной 230 мм | 1 м реза | 9
2 | ТЕР46-04-016-02 Приказ Минстроя России от 12.11.14 №703/пр | На каждые 100 мм увеличения глубины реза добавлять к расценке 46-04-016-01 | 1 м реза | 9
3 | ТЕР46-01-012-04 Приказ Минстроя России от 12.11.14 №703/пр | Усиление: узла сопряжения колонны с подкрановой балкой с креплением на высокопрочных болтах элементов усиления, установка их, прикрепление элементов для их крепления | 1 т усиления | 0,3
4 | ТЕР46-03-007-03 Приказ Минстроя России от 12.11.14 №703/пр | Пробивка проемов в конструкциях: из кирпича | 1 м3 | 3
5 | ТЕР46-04-012-03 Приказ Минстроя России от 12.11.14 №703/пр | Демонтаж деревянных заполнений проемов: дверных | 100 м2 | 0,06
6 | ТЕР09-04-012-01 Приказ Минстроя России от 12.11.14 №703/пр | Демонтаж входной металлической двери | 1 м2 проема | 2,1
7 | ТЕРр55-5-1 Приказ Минстроя России от 12.11.14 №703/пр | Демонтаж кирпичных перегородок | 100 м2 перегородок | 0,266
8 | ТЕРр57-2-3 Приказ Минстроя России от 12.11.14 №703/пр | Демонтаж покрытий полов: из керамических плиток метлахских | 100 м2 покрытия | 1,22
9 | ТЕР15-01-047-16 Приказ Минстроя России от 12.11.14 №703/пр | Демонтаж: потолков реечных алюминиевых | 100 м2 поверхности облицовки | 1,22
10 | ТЕРр69-9-1 Приказ Минстроя России от 12.11.14 №703/пр | Очистка помещений от строительного мусора | 100 т мусора | 0.2
11 | ТССЦпг01-01-01-045 Приказ Минстроя России от 12.11.14 №703/пр | Погрузочные работы при автомобильных перевозках: прочих материалов, деталей (с использованием погрузчика) | 1 т груза | 20
12 | ТССЦпг03-21-04-015 Приказ Минстроя России от 12.11.14 №703/пр | Перевозка грузов автомобилями-самосвалами грузоподъемностью 10 т, работающих вне карьера, на расстояние: до 15 км IV класс груза | 1 т груза | 20
Раздел 2. Ремонтные работы
Полы
13 | ТЕР11-01-011-01 Приказ Минстроя России от 12.11.14 №703/пр | Устройство стяжек: цементных толщиной 20 мм (до 50мм) | 100 м2 стяжки | 1,22
14 | ТЕР11-01-011-02 Приказ Минстроя России от 12.11.14 №703/пр | Устройство стяжек: на каждые 5 мм изменения толщины стяжки добавлять или исключать к расценке 11-01-011-01 | 100 м2 стяжки | 1,22
15 | ТЕР11-01-011-08 Приказ Минстроя России от 12.11.14 №703/пр | Устройство стяжек: из выравнивающей смеси типа "Ветонит" 5000, толщиной 5 мм | 100 м2 стяжки | 1,22
16 | ТЕР11-01-047-01 Приказ Минстроя России от 12.11.14 №703/пр | Устройство покрытий из плит керамогранитных размером: 40х40 см | 100 м2 покрытия | 1,22
17 | ТССЦ-101-6511 Приказ Минстроя России от 12.11.14 №703/пр | Грунтовка водно-дисперсионная "БИРСС Бетон-контакт" | т | 0,0366
18 | ТССЦ-101-5580 Приказ Минстроя России от 12.11.14 №703/пр | Плитки керамогранитные размером 300х300х8 мм, серые | м2 | 124.4
19 | ТЕР11-01-039-04 Приказ Минстроя России от 12.11.14 №703/пр | Устройство плинтусов: из плиток керамических | 100 м плинтуса | 0,84
Стены
20 | ТЕР10-06-038-02 Приказ Минстроя России от 28.02.17 №579/пр | Облицовка стен по системе «КНАУФ» по одинарному металлическому каркасу из ПН и ПС профилей гипсоволокнистыми листами в один слой (С 665): с дверным проемом | 100 м2 стен (за вычетом проемов) | 2,52
21 | ТЕР15-04-006-03 Приказ Минстроя России от 12.11.14 №703/пр | Покрытие поверхностей грунтовкой глубокого проникновения: за 1 раз стен | 100 м2 покрытия | 2,52
22 | ТССЦ-101-3451 Приказ Минстроя России от 12.11.14 №703/пр | Грунтовка акриловая ВД-АК-133 | т | 0.0328
23 | ТЕР15-04-027-05 Приказ Минстроя России от 12.11.14 №703/пр | Шпатлевка при высококачественной окраске по штукатурке и сборным конструкциям: стен, подготовленных под окраску | 100 м2 окрашиваемой поверхности | 2,52
24 | ТССЦ-101-3171 Приказ Минстроя России от 12.11.14 №703/пр | Шпатлевка Ветонит LR | т | 0,9072
25 | ТЕР15-04-005-05 Приказ Минстроя России от 12.11.14 №703/пр | Окраска поливинилацетатными водоэмульсионными составами улучшенная: по сборным конструкциям стен, подготовленным под окраску | 100 м2 окрашиваемой поверхности | 2,52
26 | ТЕР10-01-039-01 Приказ Минстроя России от 12.11.14 №703/пр | Установка блоков в наружных и внутренних дверных проемах: в каменных стенах, площадь проема до 3 м2 | 100 м2 проемов | 0,021
27 | ТССЦ-203-0604 Приказ Минстроя России от 12.11.14 №703/пр | Блок дверной, одностворчатый, 3-х филёнчатый, глухой сосновый,массивный, без лака, модель FF PUUVALMIS 3P, размер дверного полотна 990x2090 мм | компл. | 1
28 | ТЕР10-01-047-01 Приказ Минстроя России от 12.11.14 №703/пр | Установка блоков из ПВХ в наружных и внутренних дверных проемах: в каменных стенах площадью проема до 3 м2 | 100 м2 проемов | 0,042
Потолок
29 | ТЕР15-01-047-15 Приказ Минстроя России от 12.11.14 №703/пр | Устройство: подвесных потолков типа <Армстронг> по каркасу из оцинкованного профиля | 100 м2 поверхности облицовки | 1,17
30 | ТЕР15-01-047-16 Приказ Минстроя России от 12.11.14 №703/пр | Устройство: потолков реечных алюминиевых | 100 м2 поверхности облицовки | 0,05
Санузел
31 | ТЕР10-01-047-04 Приказ Минстроя России от 12.11.14 №703/пр | Установка блоков из ПВХ во внутренних дверных проемах: в перегородках площадью проема до 3 м2 | 100 м2 проемов | 0,0147
32 | ТЕР15-01-019-05 Приказ Минстроя России от 12.11.14 №703/пр | Гладкая облицовка стен, столбов, пилястр и откосов (без карнизных, плинтусных и угловых плиток) без установки плиток туалетного гарнитура на клее из сухих смесей: по кирпичу и бетону | 100 м2 поверхности облицовки | 0,03
33 | ТЕР16-03-002-02 Приказ Минстроя России от 12.11.14 №703/пр | Прокладка трубопроводов водоснабжения из многослойных металлополимерных труб диаметром: 20 мм | 100 м трубопровода | 0,04
34 | ТЕР16-04-001-01 Приказ Минстроя России от 12.11.14 №703/пр | Прокладка трубопроводов канализации из полиэтиленовых труб высокой плотности диаметром: 50 мм | 100 м трубопровода | 0,02
35 | ТЕР17-01-001-14 Приказ Минстроя России от 12.11.14 №703/пр | Установка умывальников одиночных: с подводкой холодной и горячей воды | 10 компл. | 0,2
36 | ТССЦ-301-0751 Приказ Минстроя России от 12.11.14 №703/пр | Умывальники полуфарфоровые и фарфоровые с смесителем с верхней камерой смешивания, кронштейнами, сифоном бутылочным латунным и выпуском, трапециевидные со скрытыми установочными поверхностями без спинки размером 700х600х150 мм | компл. | 2
37 | ТССЦ-301-1211 Приказ Минстроя России от 12.11.14 №703/пр | Подводка гибкая армированная резиновая 300 мм | шт. | 4
38 | ТССЦ-301-0554 Приказ Минстроя России от 12.11.14 №703/пр | Пьедесталы для умывальников полуфарфоровые и фарфоровые размером 640х215х200, 670-630х240-180, 200-175 мм | шт. | 2
Схема проведения работ Республика Башкортостан, г. Уфа, ул. Ленина,30/1"