## 2019
СПЕЦИФИКАЦИЯ
№ п.п. | Наименование товара | Описание | Технические характеристики | [5 empty] | Eд.изм | Предельная цена за единицу измерения без НДС, включая стоимость тары и доставку, рубли РФ | Предельная цена за единицу измерения с НДС 20%, включая стоимость тары и доставку, рубли РФ
|  |  | Тип: | сезонность | индекс нагрузки, не менее | норма слойности, не менее | индекс скорости, не менее | ось применения (ведущее,рулевое, универсальное,прицепное):
1 | 2 | 3 | [6 empty] | 4 | 5 | 6
1 | Автошина 12.00-18 для а/м ГАЗ 66, ГАЗ 3309 | Автошина 12.00-18 для а/м ГАЗ 66, ГАЗ 3309 | грузовой | всесезонная | 130 | 12 | J | универсальное | шт | 12219.25 | 14663.1
2 | Автошина 9.00 R20 ЗИЛ | Автошина 9.00 R20 ЗИЛ | грузовой | всесезонная | 140/137 | 14 | G | универсальное | шт | 6234.03 | 7480.836
3 | Автошина 8.25 R-20 для ГАЗ Некст | Автошина 8.25 R-20 для ГАЗ Некст | грузовой | всесезонная | 133/131 | 14 | К | универсальное | шт | 4922.06 | 5906.472
4 | Автошина 10.00 R-20 для а/м КАМАЗ | Автошина 10.00 R-20 для а/м КАМАЗ | грузовой | всесезонная | 149/146 | 18 | J | универсальное | шт | 8163.48 | 9796.17
5 | Шина сельскохозяйственная 11.20 R-20 (МТЗ Ф-35 | Шина сельскохозяйственная 11.20 R-20 (МТЗ Ф-35 | спецтехника | всесезонная | 114 | 8 | A6 | универсальное | шт | 5126.3 | 6151.56
6 | Шина сельскохозяйственная 15.5-38 (МТЗ) | Шина сельскохозяйственная 15.5-38 (МТЗ) | спецтехника | всесезонная | 137/133 | 8 | A8 | универсальное | шт | 11716.1 | 14059.32
7 | Автошина 175/70 R-13 | Автошина 175/70 R-13 | легковой | летняя | 84 |  | T | универсальное | шт | 1288.3 | 1545.96
8 | Автошина 175/65 R-14 | Автошина 175/65 R-14 | легковой | летняя | 82 |  | H | универсальное | шт | 1312.22 | 1574.664
9 | Автошина 195/60 R-15 для а/м Шкода | Автошина 195/65 R-15 для а/м Шкода | легковой | летняя | 91 |  | H | универсальное | шт | 2825.37 | 3390.444
10 | Автошина 225/85 R-15 для а/м УАЗ | Автошина 225/85 R-15 для а/м УАЗ | легковой | всесезонная | 106 |  | P | универсальное | шт | 2692.25 | 3230.7
11 | Автошина 225/75 R-16 для а/м УАЗ | Автошина 225/75 R-16 для а/м УАЗ | легковой | всесезонная | 104 |  | Q | универсальное | шт | 2888.2 | 3465.84
12 | Шина сельскохозяйственная 16,9 R-38 (МТЗ) | Шина сельскохозяйственная 16,9 R-38 (МТЗ) | спецтехника | всесезонная | 141 | 8 | A8 | универсальное | шт | 21464.73 | 25757.676
13 | Автошина 240/508 (ГАЗ, ПАЗ) | Автошина 240/508 (ГАЗ, ПАЗ) | грузовой | всесезонная | 133/131 | 14 | К | универсальное | шт | 5261.36 | 6313.64
14 | Автошина 205/55 R16 (Шкода) | Автошина 205/55 R16 (Шкода) | легковой | летняя | 91 |  | V | универсальное | шт | 2422.18 | 2906.616
15 | Автошина 205/55 R16 шипы (Шкода) | Автошина 205/55 R16 шипы (Шкода) | легковой | Зимняя | 91 |  | T | универсальное | шт | 3688.48 | 4426.176
16 | Автошина 195/60 R15 шип. (Шкода) | Автошина 195/65 R15 шип. (Шкода) | легковой | Зимняя | 91 |  | T | универсальное | шт | 2750.49 | 3300.588
17 | Автошина 195/75 R16С шипы (Газель) | Автошина 185/75 R16С шипы (Газель) | грузовой | Зимняя | 104/102 |  | R | универсальное | шт | 3796.81 | 4556.18
18 | Автошина 195/75 R16С (Газель) | Автошина 185/75 R16С (Газель) | грузовой | летняя | 104/102 |  | R | универсальное | шт | 3049.7 | 3659.65
19 | Автошина 185/75 R16 (Нива) | Автошина 185/75 R16 (Нива) | легковой | летняя | 95 |  | T | универсальное | шт | 2442.52 | 2931.03
20 | Шина сельскохозяйственная 9,00-16 для тракторных прицепов 2ПТС4 | Шина сельскохозяйственная 9,00-16 для тракторных прицепов 2ПТС4 | спецтехника | всесезонная | 125/123 | 10 | A6 | универсальное | шт | 4456.48 | 5347.776
21 | Шина сельскохозяйственная 13,6 R20 (МТЗ) | Шина сельскохозяйственная 13,6 R20 (МТЗ) | спецтехника | всесезонная | 120 | 8 | A8 | универсальное | шт | 9489.48 | 11387.376
22 | Диск штампованный 5,5 J*16 PCD: 6x170 Dia: 130 мм ЕТ 106 для Газель | Диск штампованный 5,5 J*16 PCD: 6x170 Dia: 130 мм ЕТ 106 для Газель | [6 empty] | шт | 1310.31 | 1572.372
23 | Автошина 205/75 R-15 (Шевроле Нива) | Автошина 205/75 R-15 (Шевроле Нива) | легковой | летняя | 97 |  | T | универсальное | шт | 2900.49 | 3480.588
24 | Автошина 205/75 R-15 (Шевроле Нива) шип | Автошина 205/75 R-15 (Шевроле Нива) шип | легковой | Зимняя | 97 |  | Q | универсальное | шт | 2824.16 | 3389
25 | Автошина 185/75 R-16 шип. для а/м Нива | Автошина 185/75 R-16 шип. для а/м Нива | легковой | Зимняя | 95 |  | T | универсальное | шт | 2825.37 | 3390.444
26 | Автошина 11.00 R20 для а/м МАЗ | Автошина 11.00 R20 для а/м МАЗ | грузовой | всесезонная | 150/146 | 16 | K | универсальное | шт | 9457.14 | 11348.568
27 | Автошина 215/65 R16 для а/м ГАЗ Соболь | Автошина 215/65 R16 для а/м ГАЗ Соболь | легковой | летняя | 109/107 |  | T | универсальное | шт | 2480.69 | 2976.828
28 | Автошина 215/65 R16 для а/м ГАЗ Соболь шипы | Автошина 215/65 R16 для а/м ГАЗ Соболь шипы | легковой | Зимняя | 109/107 |  | R | универсальное | шт | 3343.09 | 4011.708
29 | Диск штампованный 6½JxR16 PSD 5x139,7 H2 ET40 ц.o.108 | Диск штампованный R16 УАЗ | [6 empty] | шт | 1310.31 | 1572.372
30 | Диск штампованный 6JxR15 PSD 5x139.7 ET40 Dia 98 | Диск штампованный R15 (Шевроле Нива) | [6 empty] | шт | 1242.12 | 1490.544
31 | Автошина 225/75 R-16 для а/м УАЗ шипы | Автошина 225/75 R-16 для а/м УАЗ шипы | легковой | Зимняя | 121/120 |  | N | универсальное | шт | 4218.2 | 5061.84
32 | Автошина 175/70 R-13 шипы | Автошина 175/70 R-13 шипы | легковой | Зимняя | 82 |  | R | универсальное | шт | 2318.09 | 2781.708
33 | Автошина 175/65 R-14 шипы | Автошина 175/65 R-14 шипы | легковой | Зимняя | 82 |  | T | универсальное | шт | 2453.38 | 2944.056
34 | Автошина 10.0/75/15.3 ф201 | Автошина 10.0/75/15.3 ф201 (Трактор МКСМ) | спецтехника | всесезонная | 126 | 12 | A6 | универсальное | шт | 4523.33 | 5427.996
35 | автошина 285/50/R20 (Тойота ЛК200) | автошина 285/50/R20 (Тойота ЛК200) | легковой |  |  |  |  | универсальное | шт | 10811.53 | 12973.836
Предельная стоимость лота составляет 3 000 000 руб. (с НДС 20%)
Объем может быть изменен на 20% без изменения стоимости единицы
| Требуемые сроки поставки: | в течении 14 (четырнадцати) календарных дней с момента подписания Сторонами Заказа.
| Транспортировка товара: | Транспортировка товара осуществляется железнодорожным и/или автомобильным транспортом, в объеме транзитной (вагонной) нормы или кратной транзитной (вагонной) норме за счет Поставщика.
| Адрес поставки: | г. Уфа, ул. Каспийская, 14;г. Стерлитамак, ул. Сакко и Вацетти,23; г. Туймазы, ул.Чехова,1б; г. Нефтекамск, ул. Социалистическая, 85; г. Бирск ул. Бурновская, 10; г. Белебей, ул. Ленина, 7;г. Мелеуз, ул. Воровского, 2; г. Сибай, ул. Горького, д.53, корп. А;г. Белорецк, ул. Ленина, д. 41;с. Месягутово, ул. Коммунистическая, д. 24
| Гарантийные обязательства | Гарантийные обязательства - 12 месяцев
| Контактное лицо по тех. вопросам | Фаттахов Ф.В. +7(347)2215719

## XLR_NoRangeSheet (hidden)
4.2, Developer (build 122-D7) | #NAME?
Query2 | 10658 | г.Уфа | 6283 | Поставка масел и технологических жидкостей | , тел. , эл.почта: | Поставка масел и технологических жидкостей | Октябрь 2015 | Алмаев Дмитрий Радикович