## Лист1
Приложение №1.1
Лот № 1
№ п.п. | Код продукта | Описание | Кол-во (шт.) | Срок поставки,к. дн. | 1 кв. 2013 | 2 кв. 2013 | 3 кв. 2013 | 4 кв. 2013 | Цена за единицу измерения с НДС 18%, рубли РФ | Сумма в том числе НДС 18%, рубли РФ | Адрес поставки
1 | 2 | 3 | 4 | 5 | 6 | 7 | 8 | 9 | 10 | 11 | 12
1 | GREE FRG-20/BNa-M | Кондиционер канального типа , мощность охлаждения/нагрев 20/22квт.(с зимними опциями) Источник питания 3ф, 380в, 50ГЦ. Потребляемая мощность 8,4 кВт. Канальный кондиционер предназначен для создания благоприятных температурно-влажностных условий в жилых ,производственных и служебных помещениях. Кондиционер осуществляет охлаждение нагрев,осушение и очистку воздуха от пыли в помещении,автоматическое поддерживание заданной температуры в помещении в режиме охлаждения,нагрева,осушения. Управление кондиционера осуществляется проводным пультом дистационного управления (ПДУ). | 1 | 60 |  | 1 |  |  | 304000.09 | 304000.09 | В соответстии с адресным планом установки оборудования
2 | GREE FGR-16 H/A-G | Кондиционер канального типа,высоконапорный ,мощность охлаждения /нагрев 16/18квт. Источник питания 3ф, 380в, 50Гц. Потребляемая мощность 6,7 кВт. Канальный кондиционер предназначен для создания благоприятных температурно-влажностных условий в жилых ,производственных и служебных помещениях. Кондиционер осуществляет охлаждение нагрев,осушение и очистку воздуха от пыли в помещении,автоматическое поддерживание заданной температуры в помещении в режиме охлаждения,нагрева,осушения. Управление кондиционера осуществляется проводным пультом дистационного управления (ПДУ). | 4 | 60 |  | 4 |  |  | 161542 | 646168 | В соответстии с адресным планом установки оборудования
3 | GREE GKH-24K3BI | Кондиционер кассетного типа , мощность охлаждения 6квт.мощность охлаждения/нагрев 7/7,7квт. Источник питания 220в, 50Гц. Потребляемая мощность 2,6 кВт. Кондиционер предназначен для создания благоприятных температурно-влажностных условий в жилых ,производственных и служебных помещениях. Кондиционер осуществляет охлаждение нагрев,осушение и очистку воздуха от пыли в помещении,автоматическое поддерживание заданной температуры в помещении в режиме охлаждения,нагрева,осушения. Управление кондиционера осуществляется безпроводным пультом дистационного управления . | 3 | 60 |  | 3 |  |  | 90624 | 271872 | В соответстии с адресным планом установки оборудования
4 | GREE GKH-18K3BI | Кондиционер кассетного типа , мощность охлаждения/нагрев 5/5,7 квт. Источник питания 220в, 50Гц. Потребляемая мощность 2,2 кВт. Кондиционер предназначен для создания благоприятных температурно-влажностных условий в жилых ,производственных и служебных помещениях. Кондиционер осуществляет охлаждение нагрев,осушение и очистку воздуха от пыли в помещении,автоматическое поддерживание заданной температуры в помещении в режиме охлаждения,нагрева,осушения. Управление кондиционера осуществляется безпроводным пультом дистационного управления . | 1 | 60 |  | 1 |  |  | 32805 | 32805 | В соответстии с адресным планом установки оборудования
5 | GREE GWH-24ND | Кондиционер настенного типа ,мощность охлаждения/нагрев 6,2/6,5 квт.(с зимними опциями). Источник питания 220в, 50Гц. Потребляемая мощность 1,9 кВт. Кондиционер предназначен для создания благоприятных температурно-влажностных условий в жилых ,производственных и служебных помещениях. Кондиционер осуществляет охлаждение нагрев,осушение и очистку воздуха от пыли в помещении,автоматическое поддерживание заданной температуры в помещении в режиме охлаждения,нагрева,осушения. Управление кондиционера осуществляется безпроводным пультом дистационного управления . | 10 | 60 |  | 10 |  |  | 60298 | 602980 | В соответстии с адресным планом установки оборудования
6 | GREE GWH-18ND | Кондиционер настенного типа ,мощность охлаждения/нагрев 4,7/4,9 квт.(с зимними опциями). Источник питания 220в, 50Гц. Потребляемая мощность 1,5 кВт. Кондиционер предназначен для создания благоприятных температурно-влажностных условий в жилых ,производственных и служебных помещениях. Кондиционер осуществляет охлаждение нагрев,осушение и очистку воздуха от пыли в помещении,автоматическое поддерживание заданной температуры в помещении в режиме охлаждения,нагрева,осушения. Управление кондиционера осуществляется безпроводным пультом дистационного управления . | 24 | 60 |  | 24 |  |  | 43188 | 1036512 | В соответстии с адресным планом установки оборудования
7 | GREE GWH-12NB | Кондиционер настенного типа ,мощность охлаждения/нагрев 4,7/4,9 квт. (с зимними опциями+ антивандальная защита внешнего блока)Источник питания 220в, 50Гц. Потребляемая мощность 1,5 кВт. Кондиционер предназначен для создания благоприятных температурно-влажностных условий в жилых ,производственных и служебных помещениях. Кондиционер осуществляет охлаждение нагрев,осушение и очистку воздуха от пыли в помещении,автоматическое поддерживание заданной температуры в помещении в режиме охлаждения,нагрева,осушения. Управление кондиционера осуществляется безпроводным пультом дистационного управления. | 64 | 60 |  | 64 |  |  | 35875 | 2296000 | В соответстии с адресным планом установки оборудования
8 | Материалы и монтаж. | Материалы для установки кондиционеров: - трубопровод медный - кронштейны для установки наружных блоков - энергофлекс для трубопровода - кабельканал пластиковый - кабель электропитания -антивандальная решётка ( для модели GREE GWH-12NB) - крепеж ( болты,гайки,дюпеля,шпильки) Пусконаладычные работы (монтаж,запуск,настройка кондиционеров) Транспортировка | 107 |  |  | 107 |  |  | 6632.3645 | 709663 | В соответстии с адресным планом установки оборудования
[9 empty] | в т.ч. НДС 18% | 5900000.09
Требуемые сроки поставки и выполнения работ: 2кв. 2013г, но не более 60 календарныйх дней с момента подписания договора.
Транспортировка товара |  | Транспортировка Товара осуществляется железнодорожным и/или автомобильным транспортом, в объеме транзитной (вагонной) нормы или кратной транзитной (вагонной) норме, за счет Подрядчика.
Особые условия |  | Поставщик обязан предоставлять вместе с Товаром следующие сопроводительные документы:
1) Паспорт
2) Техническое описание поставляемого товара
3) Инструкции на русском языке
4) Серитфикат соответствия стандартам
5) Гарантия на оборудование и монтажные работы должна быть не менее трёх лет.
6)Доставка оборудования до места установки осуществляется Подрядчиком
7) Поставщик должен быть авторизированным партнером GREE
Контактное лицо для информации |  | Республика Башкортостан, г. Уфа, ул. Ленина д.30 ОАО "Башинформсвязь, ЦТЭ Контактное лицо: инженер отдела логистики Кадыров И.Р. т. 8-901-817-35-83, Начальник ЭЦ Кощеев С.А. т. 8-901-817-35-82