## ЛСР 17 граф
Приложение №1 к Техническому заданию
Ведомость объемов работ:
по "Реконструкции производственного здания Белорецкого МЦТЭТ, расположенного по адресу Республика Башкортостан г. Белорецк, ул. Ленина,41"
№ пп | Обосно- вание | Наименование | Ед. изм. | Кол.
1 | 2 | 3 | 4 | 5
Раздел 1. Помещения
1 | ТЕР09-04-006-05 Приказ Минстроя России от 12.11.14 №703/пр | Разборка ограждающих конструкций стен: из оцинкованных листов | 100 м2 | 0,56
2 | ТЕРр55-5-1 Приказ Минстроя России от 12.11.14 №703/пр | Разборка кирпичных перегородок | 100 м2 перегородок | 1,08
3 | ТЕР10-06-031-02 Приказ Минстроя России от 28.02.17 №579/пр | Устройство перегородок из гипсоволокнистых листов (ГВЛ) по системе «КНАУФ» с одинарным металлическим каркасом и однослойной обшивкой с обеих сторон (С 361): с одним дверным проемом | 100 м2 перегородок (за вычетом проемов) | 2,68
4 | ТССЦ-101-2509 Приказ Минстроя России от 01.06.16 №380/пр | Листы гипсокартонные: ГКЛ 12,5 мм | м2 | 605.7
5 | ТССЦ-104-0919 Приказ Минстроя России от 01.06.16 №380/пр | Плиты из минеральной ваты гидрофобизированные негорючие на основе каменных пород "Изолайт" (плотность 50) | м3 | 26,8
6 | ТЕР11-01-011-01 Приказ Минстроя России от 12.11.14 №703/пр | Устройство стяжек: цементных толщиной 20 мм | 100 м2 стяжки | 3,94
7 | ТЕР11-01-036-04 Приказ Минстроя России от 12.11.14 №703/пр | Устройство покрытий: из линолеума насухо со свариванием полотнищ в стыках | 100 м2 покрытия | 3,94
8 | ТССЦ-101-4207 Приказ Минстроя России от 12.11.14 №703/пр | Линолеум коммерческий гетерогенный "ТАРКЕТТ ACCZENT UNIVERSAL" (толщина 2 мм, толщина защитного слоя 0,7 мм, класс 34/43, пож. безопасность Г2, В2, РП1, Д2, Т2) | м2 | 401.9
9 | ТЕР11-01-040-03 И2- Приказ Гос.ком. РБ по стрит. от 24.01.13 №17 | Устройство плинтусов поливинилхлоридных: на винтах самонарезающих | 100 м плинтуса | 2,22
10 | ТЕРр61-1-9 Приказ Минстроя России от 12.11.14 №703/пр | Сплошное выравнивание штукатурки внутри здания (однослойная штукатурка) сухой растворной смесью (типа «Ветонит») толщиной до 10 мм для последующей окраски или оклейки обоями: стен | 100 м2 поверхности | 1,53
11 | ТССЦ-402-0077 Приказ Минстроя России от 12.11.14 №703/пр | Смесь штукатурная «Ротбанд», КНАУФ | кг | 459
12 | ТЕР15-06-002-01 Приказ Минстроя России от 12.11.14 №703/пр | Оклейка стен моющимися обоями: на бумажной основе по штукатурке и бетону | 100 м2 оклеиваемой поверхности | 5,6
13 | ТЕР15-04-005-05 Приказ Минстроя России от 12.11.14 №703/пр | Окраска поливинилацетатными водоэмульсионными составами улучшенная: по сборным конструкциям стен, подготовленным под окраску | 100 м2 окрашиваемой поверхности | 5,6
14 | ТЕР15-01-047-15 Приказ Минстроя России от 12.11.14 №703/пр | Устройство: подвесных потолков типа <Армстронг> по каркасу из оцинкованного профиля | 100 м2 поверхности облицовки | 3,94
Раздел 2. Коридор, фойе
15 | ТЕР46-04-012-03 Приказ Минстроя России от 12.11.14 №703/пр | Разборка деревянных заполнений проемов: дверных | 100 м2 | 0,1785
16 | ТЕР10-06-031-02 Приказ Минстроя России от 28.02.17 №579/пр | Устройство перегородок из гипсоволокнистых листов (ГВЛ) по системе «КНАУФ» с одинарным металлическим каркасом и однослойной обшивкой с обеих сторон (С 361): с одним дверным проемом | 100 м2 перегородок (за вычетом проемов) | 3,45
17 | ТССЦ-101-2509 Приказ Минстроя России от 01.06.16 №380/пр | Листы гипсокартонные: ГКЛ 12,5 мм | м2 | 779.7
18 | ТССЦ-104-0919 Приказ Минстроя России от 01.06.16 №380/пр | Плиты из минеральной ваты гидрофобизированные негорючие на основе каменных пород "Изолайт" (плотность 50) | м3 | 35,54
19 | ТЕР11-01-011-01 Приказ Минстроя России от 12.11.14 №703/пр | Устройство стяжек: цементных толщиной 20 мм | 100 м2 стяжки | 1,36
20 | ТЕР11-01-047-01 Приказ Минстроя России от 12.11.14 №703/пр | Устройство покрытий из плит керамогранитных размером: 40х40 см | 100 м2 покрытия | 1,36
21 | ТССЦ-101-6514 Приказ Минстроя России от 01.06.16 №380/пр | Грунтовка: сильнопоглощающих поверхностей "БИРСС Грунт Универсал" | т | 0,0204
22 | ТССЦ-101-5566 Приказ Минстроя России от 01.06.16 №380/пр | Плитки керамогранитные размером: 300х300х8 мм, бежевые | м2 | 138.7
23 | ТЕР11-01-039-04 Приказ Минстроя России от 12.11.14 №703/пр | Устройство плинтусов: из плиток керамических | 100 м плинтуса | 0,96
24 | ТЕР15-06-002-02 Приказ Минстроя России от 12.11.14 №703/пр | Оклейка стен моющимися обоями: на тканевой основе по штукатурке и бетону | 100 м2 оклеиваемой поверхности | 6,9
25 | ТССЦ-101-3937 Приказ Минстроя России от 01.06.16 №380/пр | Стеклообои: TASSOGLAS, паутинка | 10 м2 | 77,28
26 | ТЕР15-04-005-01 Приказ Минстроя России от 12.11.14 №703/пр | Окраска поливинилацетатными водоэмульсионными составами простая по штукатурке и сборным конструкциям: стен, подготовленным под окраску | 100 м2 окрашиваемой поверхности | 6,9
27 | ТЕР10-01-039-03 Приказ Минстроя России от 12.11.14 №703/пр | Установка блоков в наружных и внутренних дверных проемах: в перегородках и деревянных нерубленых стенах, площадь проема до 3 м2 | 100 м2 проемов | 0,2835
28 | ТССЦ-101-0889 Приказ Минстроя России от 12.11.14 №703/пр | Скобяные изделия для блоков входных дверей в помещение однопольных | компл. | 15
29 | ТССЦ-203-0239 Приказ Минстроя России от 12.11.14 №703/пр | Блоки дверные внутренние с древесноволокнистыми плитами однопольные с полотнами глухими ДВГ 19-9, площадь 1,63 м2 | м2 | 28,35
30 | ТЕРр56-12-5 Приказ Минстроя России от 12.11.14 №703/пр | Установка дверных приборов: замки врезные | 100 шт. приборов | 0,15
31 | ТЕР15-01-047-15 Приказ Минстроя России от 12.11.14 №703/пр | Устройство: подвесных потолков типа <Армстронг> по каркасу из оцинкованного профиля | 100 м2 поверхности облицовки | 2,08
32 | ТЕР09-04-013-02 Приказ Минстроя России от 12.11.14 №703/пр | Установка противопожарных дверей: двупольных глухих | 1 м2 проема | 13,65
33 | ТССЦ-203-8126 Приказ Минстроя России от 12.11.14 №703/пр | Дверь противопожарная металлическая двупольная ДПМ-02/30, размером 1300х2100 мм | шт. | 5
34 | ТЕР09-04-013-01 Приказ Минстроя России от 12.11.14 №703/пр | Установка противопожарных дверей: однопольных глухих | 1 м2 проема | 4,2
35 | ТССЦ-203-8118 Приказ Минстроя России от 12.11.14 №703/пр | Дверь противопожарная металлическая однопольная ДПМ-01/30, размером 1000х2100 мм | шт. | 2
36 | ТЕР09-04-012-02 Приказ Минстроя России от 12.11.14 №703/пр | Установка дверного доводчика к металлическим дверям | 1 шт. | 4
37 | ТССЦ-101-6899 Приказ Минстроя России от 12.11.14 №703/пр | Доводчик дверной гидравлический TS-68 с зубчатым приводом (нагрузка до 90 кг) | шт. | 4
Раздел 3. С/У
38 | ТЕРр55-5-1 Приказ Минстроя России от 12.11.14 №703/пр | Разборка кирпичных перегородок | 100 м2 перегородок | 0,34
39 | ТЕР46-04-012-03 Приказ Минстроя России от 12.11.14 №703/пр | Разборка деревянных заполнений проемов: дверных | 100 м2 | 0,0588
40 | ТЕРр65-4-2 Приказ Минстроя России от 12.11.14 №703/пр | Разборка: унитазов | 100 приборов | 0,02
41 | ТЕР46-04-005-01 Приказ Минстроя России от 12.11.14 №703/пр | Разборка монолитных тумб: бетонных | 1 м3 | 0.1
42 | ТЕРр57-2-3 Приказ Минстроя России от 12.11.14 №703/пр | Разборка покрытий полов: из метлахских плиток | 100 м2 покрытия | 0,144
43 | ТЕРр63-7-5 Приказ Минстроя России от 12.11.14 №703/пр | Разборка облицовки стен: из керамических глазурованных плиток | 100 м2 поверхности облицовки | 0,48
44 | ТЕРр65-2-1 Приказ Минстроя России от 12.11.14 №703/пр | Разборка трубопроводов из чугунных канализационных труб диаметром: 50 мм | 100 м трубопровода с фасонными частями | 0,06
45 | ТЕР08-02-002-03 Приказ Минстроя России от 12.11.14 №703/пр | Кладка перегородок из кирпича: армированных толщиной в 1/2 кирпича при высоте этажа до 4 м | 100 м2 перегородок (за вычетом проемов) | 0,38
46 | ТССЦ-204-0001 Приказ Минстроя России от 12.11.14 №703/пр | Горячекатаная арматурная сталь гладкая класса А-I, диаметром 6 мм | т | 0.0342
47 | ТССЦ-404-0007 Приказ Минстроя России от 01.06.16 №380/пр | Кирпич керамический одинарный, размером 250х120х65 мм, марка: 150 | 1000 шт. | 1.915
48 | ТЕР15-02-016-01 Приказ Минстроя России от 12.11.14 №703/пр | Штукатурка поверхностей внутри здания цементно-известковым или цементным раствором по камню и бетону: простая стен | 100 м2 оштукатуриваемой поверхности | 0,76
49 | ТЕР15-01-019-05 Приказ Минстроя России от 12.11.14 №703/пр | Гладкая облицовка стен, столбов, пилястр и откосов (без карнизных, плинтусных и угловых плиток) без установки плиток туалетного гарнитура на клее из сухих смесей: по кирпичу и бетону | 100 м2 поверхности облицовки | 0,48
50 | ТЕР11-01-011-01 Приказ Минстроя России от 12.11.14 №703/пр | Устройство стяжек: цементных толщиной 20 мм | 100 м2 стяжки | 0,144
51 | ТЕР11-01-011-02 Приказ Минстроя России от 12.11.14 №703/пр | Устройство стяжек: на каждые 5 мм изменения толщины стяжки добавлять или исключать к расценке 11-01-011-01(до 40мм) | 100 м2 стяжки | 0,144
52 | ТЕР11-01-047-01 Приказ Минстроя России от 12.11.14 №703/пр | Устройство покрытий из плит керамогранитных размером: 40х40 см | 100 м2 покрытия | 0,144
53 | ТССЦ-101-6511 Приказ Минстроя России от 12.11.14 №703/пр | Грунтовка водно-дисперсионная "БИРСС Бетон-контакт" | т | 0,00432
54 | ТССЦ-101-5566 Приказ Минстроя России от 01.06.16 №380/пр | Плитки керамогранитные размером: 300х300х8 мм, бежевые | м2 | 14.69
55 | ТЕР11-01-039-04 Приказ Минстроя России от 12.11.14 №703/пр | Устройство плинтусов: из плиток керамических | 100 м плинтуса | 0,14
56 | ТЕР09-04-010-03 Приказ Минстроя России от 12.11.14 №703/пр | Монтаж перегородок ПВХ из комбинированного профиля одинарной конструкции с сэндвич-панелями (применительно) | 100 м2 | 0,048
57 | ТССЦ-206-1372 Приказ Минстроя России от 12.11.14 №703/пр | Конструкции перегородок из комбинированного профиля одинарной конструкции (применительно) | м2 | 4.8
58 | ТЕР10-01-047-04 Приказ Минстроя России от 12.11.14 №703/пр | Установка блоков из ПВХ в наружных и внутренних дверных проемах: в перегородках и деревянных нерубленных стенах площадью проема до 3 м2 | 100 м2 проемов | 0,0588
59 | ТССЦ-206-1345 Приказ Минстроя России от 01.06.16 №380/пр | Двери композитные "КАПЕЛЬ" (полотно, коробка, 2 петли, магнитный механизм замка) | компл. | 4
60 | ТЕР15-01-047-15 Приказ Минстроя России от 12.11.14 №703/пр | Устройство: подвесных потолков типа <Армстронг> по каркасу из оцинкованного профиля | 100 м2 поверхности облицовки | 0,144
61 | ТЕР16-04-001-01 Приказ Минстроя России от 12.11.14 №703/пр | Прокладка трубопроводов канализации из полиэтиленовых труб высокой плотности диаметром: 50 мм | 100 м трубопровода | 0,06
62 | ТЕР16-04-001-02 Приказ Минстроя России от 12.11.14 №703/пр | Прокладка трубопроводов канализации из полиэтиленовых труб высокой плотности диаметром: 110 мм | 100 м трубопровода | 0,02
63 | ТЕР16-03-002-02 Приказ Минстроя России от 12.11.14 №703/пр | Прокладка трубопроводов водоснабжения из многослойных металлополимерных труб диаметром: 20 мм | 100 м трубопровода | 0,2
64 | ТССЦ-302-1150 Приказ Минстроя России от 01.06.16 №380/пр | Вентиль проходной для полипропиленовых трубопроводов диаметром: 20 мм | шт. | 8
65 | ТЕР17-01-003-01 Приказ Минстроя России от 12.11.14 №703/пр | Установка унитазов: с бачком непосредственно присоединенным | 10 компл. | 0,2
66 | ТССЦ-301-1521 Приказ Минстроя России от 12.11.14 №703/пр | Унитаз-компакт «Комфорт» | компл. | 2
67 | ТССЦ-301-1272 Приказ Минстроя России от 12.11.14 №703/пр | Гофра для унитаза WC-F20P гладкая, без лепестков, длиной от 200 мм до 410 | шт. | 2
68 | ТЕР17-01-001-14 Приказ Минстроя России от 12.11.14 №703/пр | Установка умывальников одиночных: с подводкой холодной и горячей воды | 10 компл. | 0,2
69 | ТССЦ-301-0554 Приказ Минстроя России от 12.11.14 №703/пр | Пьедесталы для умывальников полуфарфоровые и фарфоровые размером 640х215х200, 670-630х240-180, 200-175 мм | шт. | 2
70 | ТССЦ-301-0751 Приказ Минстроя России от 12.11.14 №703/пр | Умывальники полуфарфоровые и фарфоровые с смесителем с верхней камерой смешивания, кронштейнами, сифоном бутылочным латунным и выпуском, трапециевидные со скрытыми установочными поверхностями без спинки размером 700х600х150 мм | компл. | 2
71 | ТССЦ-301-7787 Приказ Минстроя России от 01.06.16 №380/пр | Сифон гофрированный белый "VIR" с нержавеющим выпуском | компл. | 2
72 | ТЕР17-01-002-03 Приказ Минстроя России от 12.11.14 №703/пр | Установка смесителей | 10 шт. | 0,2
73 | ТССЦ-301-1264 Приказ Минстроя России от 01.06.16 №380/пр | Подводка гибкая армированная резиновая: 600 мм | 10 шт. | 0,6
Раздел 4. Окна ПВХ
74 | ТЕР08-04-002-03 Приказ Минстроя России от 12.11.14 №703/пр | Разборка заполнений оконных проемов из стеклянных блоков | 100 м2 проемов | 0,752
75 | ТЕРр56-3-1 Приказ Минстроя России от 12.11.14 №703/пр | Снятие подоконных досок: бетонных | 100 м2 | 0,1152
76 | ТЕР10-01-034-02 Приказ Минстроя России от 12.11.14 №703/пр | Установка в жилых и общественных зданиях оконных блоков из ПВХ профилей: глухих с площадью проема более 2 м2 | 100 м2 проемов | 0,329
77 | ТЕР10-01-034-08 Приказ Минстроя России от 12.11.14 №703/пр | Установка в жилых и общественных зданиях оконных блоков из ПВХ профилей: поворотных (откидных, поворотно-откидных) с площадью проема более 2 м2 трехстворчатых, в том числе при наличии створок глухого остекления | 100 м2 проемов | 0,752
78 | ТССЦ-203-1034 Приказ Минстроя России от 12.11.14 №703/пр | Блок оконный пластиковый трехстворчатый, с поворотной и поворотно-откидной створкой, однокамерным стеклопакетом (24 мм), площадью более 3,5 м2 | м2 | 42.3
79 | ТССЦ-203-1009 Приказ Минстроя России от 01.06.16 №380/пр | Блок оконный пластиковый: трехстворчатый, глухой, с однокамерным стеклопакетом (24 мм), площадью более 3,5 м2 | м2 | 32.9
80 | ТЕР12-01-010-01 Приказ Минстроя России от 12.11.14 №703/пр | Устройство мелких покрытий (брандмауэры, парапеты, свесы и т.п.) из листовой оцинкованной стали | 100 м2 покрытия | 0,056
81 | ТССЦ-101-2411 Приказ Минстроя России от 01.06.16 №380/пр | Водоотлив оконный шириной планки 200 мм из оцинкованной стали с полимерным покрытием | п.м | 28
82 | ТЕР10-01-035-01 Приказ Минстроя России от 12.11.14 №703/пр | Установка подоконных досок из ПВХ: в каменных стенах толщиной до 0,51 м | 100 п.м | 0,288
83 | ТССЦ-101-2911 Приказ Минстроя России от 12.11.14 №703/пр | Доски подоконные ПВХ, шириной 500 мм | м | 28.8
84 | ТЕРр61-7-1 Приказ Минстроя России от 12.11.14 №703/пр | Устройство штукатурки откосов внутри здания по камню и бетону цементно-известковым раствором: прямолинейных | 100 м2 | 0,565
85 | ТЕР15-04-005-03 Приказ Минстроя России от 12.11.14 №703/пр | Окраска поливинилацетатными водоэмульсионными составами улучшенная: по штукатурке стен | 100 м2 окрашиваемой поверхности | 0,565
86 | ТЕРр61-20-1 Приказ Минстроя России от 12.11.14 №703/пр | Устройство штукатурки наружных прямолинейных откосов по камню и бетону цементно-известковым раствором: с земли и лесов | 100 м2 | 0,28
87 | ТЕР15-04-011-02 Приказ Минстроя России от 12.11.14 №703/пр | Окраска фасадов с лесов с подготовкой поверхности: силикатная | 100 м2 фасада | 0,28
Раздел 5. Отопление
88 | ТЕРр65-19-1 Приказ Минстроя России от 12.11.14 №703/пр | Разборка: радиаторов весом до 80 кг | 100 шт. | 2,8
89 | ТЕРр65-14-1 Приказ Минстроя России от 12.11.14 №703/пр | Разборка трубопроводов из водогазопроводных труб в зданиях и сооружениях: на резьбе диаметром до 32 мм | 100 м трубопровода | 0,48
90 | ТЕР18-03-001-01 Приказ Минстроя России от 12.11.14 №703/пр | Установка радиаторов: чугунных | 100 кВт радиаторов и конвекторов | 0,45
91 | ТССЦ-301-0555 Приказ Минстроя России от 12.11.14 №703/пр | Радиаторы отопительные чугунные марка МС-140, высота полная 588 мм, высота монтажная 500 мм | кВт | 45
92 | ТЕР16-02-001-02 Приказ Минстроя России от 12.11.14 №703/пр | Прокладка трубопроводов отопления из стальных водогазопроводных неоцинкованных труб диаметром: 20 мм | 100 м трубопровода | 0,96
93 | ТЕР16-05-001-01 Приказ Минстроя России от 12.11.14 №703/пр | Установка вентилей, задвижек, затворов, клапанов обратных, кранов проходных на трубопроводах из стальных труб диаметром: до 25 мм | 1 шт. | 85
94 | ТССЦ-302-0036 Приказ Минстроя России от 01.06.16 №380/пр | Краны шаровые BUGATTI для воды и пара стандартные НВ с размером резьбы 1/2 | шт. | 68
95 | ТССЦ-301-1580 Приказ Минстроя России от 12.11.14 №703/пр | Кран Маевского для чугунных радиаторов 15 мм | шт. | 17
96 | ТЕРр62-33-1 Приказ Минстроя России от 12.11.14 №703/пр | Окраска масляными составами ранее окрашенных поверхностей радиаторов и ребристых труб отопления: за 1 раз | 100 м2 окрашиваемой поверхности | 0,66
Схема проведения реконструкции: