## Лот 1
Приложение №1
Лот: "Электроматериалы для подключения Корпоративных абонентов"
№ п.п | Код продукта |  | Описание | Кол-во | Срок поставки, дн. | 1 кв. 2012 | 2 кв. 2012 | 3 кв. 2012 | 4 кв. 2012 | Цена за единицу измерения с НДС 18 %, рубли РФ | Сумма в том числе НДС 18 %, рубли РФ | Адрес доставки
1 | 2 |  | 3 | 4 | 5 | 6 | 7 | 8 | 9 | 10 | 11 | 14
1 | Опора для электроустановочных элементов с DIN-рейкой | Опора для электроустановочных элементов с DIN-рейкой | Предназначены для размещения электроустановочных элементов: автоматических выключателей, кросс-модулей, индикаторов, розеток и других элементов, монтируемых на монтажную рейку EN 50022. На базе данных устройств возможно создание произвольной организации управления и раздачи питающего напряжения на установленную в конструктив аппаратуру.Изделие состоит из стального основания высотой 3U. Установленная монтажная рейка имеет длину 437,5 мм. Материал - сталь 2 мм Допустимая нагрузка на стойки – 300 кг Покрытие - порошковое, цвет - "светло-серый" (RAL 7035, полу-глянец, шагрень). | 780 | 30 |  | 240 | 540 |  | 870 | 678600 | 450028 РБ г.Уфа ул.Каспийская,14
2 | Бокс пластиковый ЩРН-4 для автоматов ВА 47-29 | Бокс пластиковый ЩРН-4 для автоматов ВА 47-29 | Предназначены для монтажа модульной аппаратуры; Для защиты персонала от поражения электрическим током при эксплуатации; Для дополнительной защиты помещения от пожара при самопроизвольном возгорании проводки в боксе. Комплектация DIN-рейка; Маркировочная лента; Суппорт для клеммников, клеммники N и PE; Для ЩРН-П и ЩРН-П (Б) винты, дюбели и заглушки мест крепления. | 700 | 30 |  | 200 | 520 |  | 140 | 98000
3 | Пилот пластиковый (min 3 розетки, min шнур 2 метра) | Пилот пластиковый (min 3 розетки, min шнур 2 метра) | Предназначены для одновременного подключения нескольких электроприборов. Защищают офисную и бытовую технику от короткого замыкания, перегрузок в сетях питания, импульсных помех. Характеристики: • номинальное напряжение – 230 В; • сила тока номинальная – 10 А; • максимальная мощность нагрузки – 2300 Вт; • максимальный импульсный ток помехи – 1350 А; • максимальная рассеиваемая энергия помехи – не более 125 Дж. | 40 | 30 |  | 20 | 20 |  | 120 | 4800
4 | Выключатель автоматический на 10А | Выключатель автоматический на 10А | Предназначены для защиты распределительных и групповых цепей, имеющих различную нагрузку: – электроприборы, освещение – выключатели с характеристикой В, – двигатели с небольшими пусковыми токами (компрессор, вентилятор) – выключатели с характеристикой C, – двигатели с большими пусковыми токами (подъемные механизмы, насосы) – выключатели с характеристикой D. | 1400 | 30 |  | 500 | 900 |  | 40.5 | 56700
5 | Розетка РАр10-3-ОП с заземлением на DIN рейку ИЭК | Розетка РАр10-3-ОП с заземлением на DIN рейку ИЭК | Для установки на DIN-рейку в распределительный щит. Корпус изготовлен из не поддерживающей горение пластмассы.Конфигурация контактной части обеспечивает надежный обхват и зажим вилки диаметром 4 и 5мм. | 1420 | 30 |  | 500 | 920 |  | 75 | 106500
6 | Шина "N" нулевая 6×9мм 8/1 | Шина "N" нулевая 6×9мм 8/1 | Применяется при комплектации щитового оборудования для подсоединения нулевого провода (нулевая рабочая шина) и провода заземления. | 740 | 30 |  | 200 | 540 |  | 28 | 20720
7 | Изолятор нулевой шины 35мм на монтажную DIN | Изолятор нулевой шины 35мм на монтажную DIN | Применяется для установки нулевой рабочей шины на DIN-рейку. Выполнен из желтого негорючего полипропилена. | 740 | 30 |  | 200 | 540 |  | 6 | 4440
8 | Счетчик электрический однофазный | Счетчик электрический однофазный | Предназначены для измерения эл.энергии в сети пременного тока номинального напряжения 220В Сила тока 10 А. Класс точности счетчика 1. | 30 | 30 |  | 10 | 20 |  | 800 | 24000
9 | Кабель ВВГ 3х2,5 | Кабель ВВГ 3х1,5 | Трехжильный силовой кабель ВВГ 3х2,5 используется в электроэнергетике для передачи переменного электрического тока в стационарных установках и цепях, рассчитанных на частоту 50 Гц и напряжение 0,66/1 кВ. В соответствии с ГОСТ 15150-69 данный кабель имеет климатическое исполнение УХЛ, Т.Токопроводящие жилы кабеля ВВГ 3х2,5 имеют однопроволочное исполнение и изготовлены из меди. В состав кабеля входят три жилы, имеющие площадь сечения 2,5 мм2 и соответствующие 1 или 2 классу согласно ГОСТ 22483. Изоляционное покрытие токопроводящих жил изготовлено из специального поливинилхлоридного пластиката | 23000 | 30 |  | 5000 | 18000 |  | 30.5 | 701500
| Предельная стомость лота составляет рубля 1 695 260 руб (с НДС) |  | 10: Итого:; 11: 1695260
| Объем может быть изменен на 10% без изменения стоимости единицы |  | 10: В т.ч. НДС 18 %; 11: 258598.98
Требуемые сроки поставки: поквартально
| Контактное лицо для информации |  | 3: Янышев Д.Ш. Тел.8-347-200-55-99
Транспортировка товара |  | Транспортировка Товара осуществляется железнодорожным и/или автомобильным транспортом, в объеме транзитной (вагонной) нормы или кратной транзитной (вагонной) норме, за счет Поставщика.
Особые условия |  | Поставщик обязан предоставить вместе с Товаром следующие сопроводительные документы: 1) Паспорт ; 2) Техническое описание поставляемого Товара; 3) Инструкция на русском языке; 4) Сертификат соответствия стандартам