## Лист1
Приложение 1
СПЕЦИФИКАЦИЯ
ЛОТ № | 1809 | Поставкамалопарного кабеля типа "витая пара" (UTP,КСВПВ) 5й кат.
№ п.п. | Ном. Номер | Наименование товара | Наименование товара поставщика1 | Описание | Eд.изм |  |  |  | Цена за единицу измерения без НДС, включая стоимость тары и доставку, рубли РФ | Сумма без НДС, включая стоимость тары и доставку, рубли РФ | Сумма в том числе НДС, включая стоимость тары и доставку, рубли РФ | Адрес поставки
[6 empty] | 3 кв. | 4 кв. | Итого
1 | 2 | 3 | 4 | 5 | 6 | 7 | 8 | 9 | 10 | 11 | 12 | 13
1 | 39163 | КАБЕЛЬ UTP 1*2*0,52 |  | кабель UTP парной скрутки для структурированных кабельных систем. Предназначен для передачи сигналов с частотой до 100 МГц (категории 5e) в сетях по стандарту ИСО/МЭК 11801 при рабочем напряжение до 145 В переменного тока. Для внутренней прокладки. | км | 4 | 3 | 7 | 2600 | 18200 | 21476 | г. Уфа, ул. Каспийская, д14 8-905-352-79-99 Флюра Сагитовна
2 | 37039 | КАБЕЛЬ UTP 2*2*0,52 |  | кабель UTP парной скрутки для структурированных кабельных систем. Предназначен для передачи сигналов с частотой до 100 МГц (категории 5e) в сетях по стандарту ИСО/МЭК 11801 при рабочем напряжение до 145 В переменного тока. Для внутренней прокладки. | км | 215.3 | 283.98 | 499.28 | 3700 | 1847336 | 2179856.48
3 | 37891 | КАБЕЛЬ UTP 4*2*0,52 |  | кабель UTP парной скрутки для структурированных кабельных систем. Предназначен для передачи сигналов с частотой до 100 МГц (категории 5e) в сетях по стандарту ИСО/МЭК 11801 при рабочем напряжение до 145 В переменного тока. Для внутренней прокладки. | км | 93.33 | 149 ,33 | 242.63 | 7800 | 1892514 | 2233166.52
6 | 38244 | КАБЕЛЬ типа КСВПП 4*2*0,52 |  | кабель структурированный высокочастотный, в полиэтиленовой изоляции, полиэтиленовая оболочка 5ой категории. Для внешей прокладки | км | 1 | 1 | 2 | 8900 | 17800 | 21004
7 | 38324 | КАБЕЛЬ типа КСВПП-5Е 2*2*0,52 |  | кабель структурированный высокочастотный, в полиэтиленовой изоляции, полиэтиленовая оболочка 5ой категории. Для внешей прокладки | км | 4 | 3 | 7 | 3960 | 27720 | 32709.6
[10 empty] | 3803570 | 4488212.6
[10 empty] | в т.ч. НДС | 684642.6
Предельная стоимость лота составляет 4 488 212,60руб. (с НДС)
Объем может быть изменен на 30% без изменения стоимости единицы
Требуемые сроки поставки: |  |  | 3квартал - июль 2014года, 4квартал - сентябрь 2014г.
Транспортировка товара |  |  | Транспортировка Товара осуществляется железнодорожным и/или автомобильным транспортом, в объеме транзитной (вагонной) нормы или кратной транзитной (вагонной) норме, за счет Поставщика.
Особые условия |  |  | Поставщик обязан предоставлять вместе с Товаром следующие сопроводительные документы:
1) Паспорт;
2) Техническое описание поставляемого Товара;
3) Сертификат соответствия стандартам (декларация соотвествия)
4) обязательно наличие маркировки завода-изготовителя по оболочке кабеля
Гарантийные обязательства |  |  | не менее 24 месяцев
Срок службы |  |  | не менее 25 лет
Инициатор закупки |  |  | Яппарова Р.Д. тел.: (347) 221-56-62; 8-901-817-39-50 эл.почта r.yapparova@bashtel.ru
Конт. лицо по техническим вопросам |  |  | Сунаргулов И.М (347) -221-55-84 i.sunargulov@bashtel.ru