## ЛСР 17 граф
РАЗДЕЛ IV. Техническое задание Документации о закупке
СОГЛАСОВАНО: |  |  |  | ПАО "Башинформсвязь" | [7 empty] | УТВЕРЖДАЮ:
(наименование стройки)
_________________ | [11 empty] | _________________
" _____ " ________________ 2017 г. | [11 empty] | "____" ______________2017 г.
ЛОКАЛЬНЫЙ СМЕТНЫЙ РАСЧЕТ № 1
(локальная смета)
на капитальный ремонт мягкой кровли пристроя Стерлитамакский ГЦТЭТ,СЦ,СУ- АТСЭ-21/25 (г. Стерлитамак, ул.Сакко и Ванцетти д. 23)
(наименование работ и затрат, наименование объекта)
Основание:
|  |  | Сметная стоимость строительных работ _______________________________________________________________________________________________ | [5 empty] | ___________________________480 435,51 |  | тыс. руб.
|  |  | Средства на оплату труда _______________________________________________________________________________________________ | [5 empty] | ___________________________9,318 |  | тыс. руб.
|  |  | Сметная трудоемкость _______________________________________________________________________________________________ | [5 empty] | _______________________________________________________________________________________________832,65 |  | чел.час
Составлен(а) в текущих (прогнозных) ценах по состоянию на ______________
№ пп | Обосно- вание | Наименование | Ед. изм. | Кол. | Стоимость единицы, руб. |  |  |  | Общая стоимость, руб. |  |  |  | Т/з осн. раб.на ед. | Т/з осн. раб. Всего | Т/з мех. на ед. | Т/з мех. Всего
[5 empty] | Всего | В том числе |  |  | Всего | В том числе
[6 empty] | Осн.З/п | Эк.Маш | З/пМех |  | Осн.З/п | Эк.Маш | З/пМех
1 | 2 | 3 | 4 | 5 | 6 | 7 | 8 | 9 | 10 | 11 | 12 | 13 | 14 | 15 | 16 | 17
Раздел1.
1 | ТЕР46-04-008-01 Приказ Минстроя России от 12.11.14 №703/пр | Разборка покрытий кровель: из рулонных материалов | 100 м2 покрытия | 5 500 / 100 | 176.81 | 141.79 | 35.02 |  | 884.05 | 708.95 | 175.1 |  | 14.38 | 71.9
2 | ТЕРр58-16-3 Приказ Минстроя России от 12.11.14 №703/пр | Ремонт цементной стяжки площадью заделки: до 1,0 м2 | 100 мест | 2,5 250 / 100 | 2533.45 | 1454.88 | 126.81 | 16.78 | 6333.63 | 3637.2 | 317.03 | 41.95 | 129.9 | 324.75 | 1.38 | 3.45
3 | ТЕР12-01-007-10 Приказ Минстроя России от 12.11.14 №703/пр | Комплекс работ по устройству кровель из наплавляемых рулонных материалов для зданий шириной от 12 до 24 метров: в два слоя | 100 м2 кровли | 5 500 / 100 | 4367.35 | 944.04 | 258.84 | 22.86 | 21836.75 | 4720.2 | 1294.2 | 114.3 | 85.4335 | 427.17 | 1.4 | 7
4 | ТССЦ-101-3358 Приказ Минстроя России от 12.11.14 №703/пр | Унифлекс ТКП | м2 | 570 | 23.82 |  |  |  | 13577.4
5 | ТССЦ-101-4249 Приказ Минстроя России от 12.11.14 №703/пр | Унифлекс ТПП | м2 | 820 | 20.64 |  |  |  | 16924.8
6 | ТЕРр58-23-1 Приказ Минстроя России от 12.11.14 №703/пр | Установка стальной гильзы и фартука при обделке мест примыкания мягкой кровли (водосток- применительно) | 1 место | 1 | 721.01 | 95.19 | 8.32 |  | 721.01 | 95.19 | 8.32 |  | 8.83 | 8.83
Итого прямые затраты по смете в ценах 2001г. | [8 empty] | 60277.64 | 9161.54 | 1794.65 | 156.25 |  | 832.65 |  | 10.45
Накладные расходы | [8 empty] | 9713.95
В том числе, справочно:
83% ФОТ (от 3774,34) (Поз. 6, 10) | [8 empty] | 3132.7
110% ФОТ (от 708,95) (Поз. 5) | [8 empty] | 779.85
120% ФОТ (от 4834,5) (Поз. 7-9) | [8 empty] | 5801.4
Сметная прибыль | [8 empty] | 5546.21
В том числе, справочно:
65% ФОТ (от 3774,34) (Поз. 6, 10) | [8 empty] | 2453.32
65%*0,85 ФОТ (от 4834,5) (Поз. 7-9) | [8 empty] | 2671.06
70%*0,85 ФОТ (от 708,95) (Поз. 5) | [8 empty] | 421.83
Итоги по смете:
Работы по реконструкции зданий и сооружений (усиление и замена существующих конструкций, разборка и возведение отдельных конструктивных элементов):
Итого Поз. 5 | [8 empty] | 884.05 | 708.95 | 175.1 |  |  | 71.9
Накладные расходы 110% ФОТ (от 708,95) | [8 empty] | 779.85
Сметная прибыль 70%*0,85 ФОТ (от 708,95) | [8 empty] | 421.83
Итого c накладными и см. прибылью | [8 empty] | 2085.73 |  |  |  |  | 71.9
Крыши, кровли (ремонтно-строительные):
Итого Поз. 6, 10 | [8 empty] | 7054.64 | 3732.39 | 325.35 | 41.95 |  | 333.58 |  | 3.45
Накладные расходы 83% ФОТ (от 3 774,34) | [8 empty] | 3132.7
Сметная прибыль 65% ФОТ (от 3 774,34) | [8 empty] | 2453.32
Итого c накладными и см. прибылью | [8 empty] | 12640.66 |  |  |  |  | 333.58 |  | 3.45
Кровли:
Итого Поз. 7-9 | [8 empty] | 52338.95 | 4720.2 | 1294.2 | 114.3 |  | 427.17 |  | 7
Накладные расходы 120% ФОТ (от 4 834,50) | [8 empty] | 5801.4
Сметная прибыль 65%*0,85 ФОТ (от 4 834,50) | [8 empty] | 2671.06
Итого c накладными и см. прибылью | [8 empty] | 60811.41 |  |  |  |  | 427.17 |  | 7
Итого | [8 empty] | 75537.8 |  |  |  |  | 832.65 |  | 10.45
В том числе:
Материалы | [8 empty] | 49321.45
Машины и механизмы | [8 empty] | 1794.65
ФОТ | [8 empty] | 9317.79
Накладные расходы | [8 empty] | 9713.95
Сметная прибыль | [8 empty] | 5546.21
Индекс к ТЕР-2001 МИНСТРОЙ РОССИИ №31523-ХМ/09 от 27.09.2016г. по Республике Башкортостан 75 537,80 * 5,39 | [8 empty] | 407148.74
НДС 18% | [8 empty] | 73286.7732
ВСЕГО по смете | [8 empty] | 480435.5132 |  |  |  |  | 832.65 |  | 10.45
Составил: ___________________________вед.инженер ОСиЭГО Г.Х.Киньябулатова
(должность, подпись, расшифровка)