## Лист1
Приложение 1
СПЕЦИФИКАЦИЯ
ЛОТ | Поставка оптических боксов |  |  | Отдел капитального строительства (ОКС)
№ п.п. | Наименование товара | Описание | Eд.изм | Количество |  |  |  |  | Цена за единицу измерения без НДС, включая стоимость тары и доставку, рубли РФ | Сумма без НДС, включая стоимость тары и доставку, рубли РФ | Сумма в том числе НДС, включая стоимость тары и доставку, рубли РФ | Адрес поставки
|  |  |  | I кв. | II кв. | III кв. | IV кв. | Итого
1 | 2 | 3 | 4 | 5 | 6 | 7 | 8 | 8 | 9 | 10 | 11 | 12
1 | ШКАФ СПЛИТТЕРНЫЙ АНТИВАНДАЛЬНЫЙ 1:32 | Назначение: кросс оптический настенный должен быть предназначен для подключения абонентов к пассивной оптической сети с использованием оптических патчкордов. Комплектация шкафа: 32 розетки SM SC/APC на абонентской части адаптерной решетки, одна розетка SM SC/APC на магистральной части адаптерной решетки (питание сплиттера), 33 монтажных шнура SM, SC/APC, 0,9мм, 1,0м. и 33 КДЗС-40., две сплайс-кассеты, средства и материалы для монтажу кросса на стену, инструкция по монтажу на русском языке, паспорт, сплиттер PLC 1х32, оконцованный разьемама SC\APC. В корпусе кросса должны быть 2 вводных отверстия с пылезащитными втулками и фиксаторами силового элемента оптического кабеля и не менее двух входов для ввода патчкордов абонентов с пылезащитными втулками. Материал корпуса сталь 1,5 мм, покрытие - полимерная порошковая краска RAL 7032. Наличие места для укаладки запаса оптических шнуров с допустимым радиусом изгиба, Имеет вандалозащищенную конструкцию. Крышка шкафа с замком. | шт | 0 | 44 | 0 | 0 | 44 | 8000 | 352000 | 415360 | Республика Башкортостан, в соотвествии с заявкой, выставляемое после заключения договоров
2 | БОКС ОПТИЧЕСКИЙ НАСТЕННЫЙ С УСТАНОВЛЕННЫМ СПЛИТТЕРОМ 1Х16 (SC/APC) | Назначение: кросс оптический настенный должен быть предназначен для подключения абонентов к пассивной оптической сети с использованием оптических патчкордов. Комплектация шкафа: панель с возможностью установки оптического разветвителя 1х16, рамка с 16-ю (и более) оптическими разьемными соединителями (РС) типа SC, сплайс кассеты, средства и материалы для монтажа кросса на стену на русском языке, паспорт, разветвитель планарный малокорпусной 1:16 SC/APC-SC/APC, 0,9мм, 0,5м. В корпусе кросса должны быть 2 вводных отверстия с пылезащитными втулками и фиксаторами силового элемента оптического кабеля и не менее двух входов для ввода патчкордов абонентов с пылезащитными втулками. Материал корпуса: сталь не менее1 мм, покрытие - полимерная порошковая краска RAL 7032. Наличие места для укаладки запаса оптических шнуров с допустимым радиусом изгиба. Крышка бокса с замком. | компл | 0 | 7 | 4 | 0 | 11 | 4300 | 47300 | 55814
3 | БОКС ОПТИЧЕСКИЙ НАСТЕННЫЙ С УСТАНОВЛЕННЫМ СПЛИТТЕРОМ 1Х8 (SC/APC) | Назначение: кросс оптический настенный должен быть предназначен для подключения абонентов к пассивной оптической сети с использованием оптических патчкордов. Комплектация шкафа: панель с возможностью установки оптического разветвителя 1х8, рамка с 8-ю (и более) оптическими разьемными соединителями (РС) типа SC, сплайс кассеты, средства и материалы для монтажа кросса на стену на русском языке, паспорт, разветвитель планарный малокорпусной 1:8 SC/APC-SC/APC, 0,9мм, 0,5м. В корпусе кросса должны быть 2 вводных отверстия с пылезащитными втулками и фиксаторами силового элемента оптического кабеля и 2 входа для ввода патчкордов абонентов с пылезащитными втулками. Материал корпуса: сталь не менее1 мм, покрытие - полимерная порошковая краска RAL 7032. Наличие места для укаладки запаса оптических шнуров с допустимым радиусом изгиба. Крышка бокса с замком. | компл | 32 | 410 | 0 | 0 | 442 | 3000 | 1326000 | 1564680
4 | БОКС ОПТИЧЕСКИЙ АБОНЕТСКИЙ (УЛИЧНОЕ ИСПОЛНЕНИЕ) С УСТАНОВЛЕННЫМ СПЛИТТЕРОМ 1Х8 (SC/APC) | Бокс оптический распределительный (сплиттерный) пластиковый. Выполнен из пластика белого или серого цвета. Имеет замок почтового типа или запорный винт со скрытой головкой специальной формы. Бокс имеет откидную пластину, на обратной стороне которой, установлен ложемент для укладки КДЗС и крепления малокорпусного оптического разветвителя, конструкция предусматривает укладку запасов оптических волокон. На лицевой стороне откидной панели установлены 8 розеток SC. 8 розеток SM SC/APC на лицевой стороне откидной пластины. Коробка имеет два кабельных ввода диаметром 20 мм для ввода ВОК с установленными сальниками IP54, а также есть 8 совмещенных отверстия диаметром 3,0мм для вывода абонентских оптических шнуров. Разветвитель планарный малокорпусной 1:8 SC/APC, 0,9мм, 0,5м. | компл |  | 3 | 0 | 0 | 3 | 3390 | 10170 | 12000.6 | кол-во: 3; г. Уфа, ул. Каспийская, д.14; Мухаметшина З.Р. 89018173671
[10 empty] | 1735470 | 2047854.6
[10 empty] | В т.ч. НДС | 312384.6
Предельная сумма лота составляет: 2 047 854,60руб. с НДС.
Объем может быть изменен на 30% без изменения стоимости единицы
Требуемые сроки поставки: |  | 2 квартал до 1 июня 2014г., 3 квартал до 22 сентября 2014г., 4 квартал 2014г. До 24 ноября 2014 г.
Транспортировка товара: |  | Транспортировка товара осуществляется железнодорожным и/или автомобильным транспортом, в объеме транзитной (вагонной) нормы или кратной транзитной (вагонной) норме за счет Поставщика.
Особые условия |  | паспорт изделия
декларация соотвествия, наличие сертификата соотвествия стандартам РФ
инструкция на русском языке
техническон описание поставляемого товара
Гарантийные обязательства |  | не менее 12 месяцев
Инициатор закупки: |  | Яппарова Р.Д. тел.: (347) 221-56-62; 8-901-817-39-50 эл.почта r.yapparova@bashtel.ru
Контактное лицо по тех. Вопросам |  | Тимофеев И.А. тел. 221-54-78 эл. почта: Timofeev@bashtel.ru