## Лист1
Приложение 1.2
СПЕЦИФИКАЦИЯ
Отдел организации эксплуатации систем коммутации и сетей доступа
№ п.п. | Наименование товара | Описание | Eд.изм | Количество |  |  |  |  | Цена за единицу измерения без НДС, включая стоимость тары и доставку, рубли РФ | Сумма без НДС, включая стоимость тары и доставку, рубли РФ | Сумма в том числе НДС, включая стоимость тары и доставку, рубkи РФ | Адрес поставки
|  |  |  | I кв. | II кв. | III кв. | IV кв. | Итого
1 | 2 | 3 | 4 | 5 | 6 | 7 | 8 | 9 | 10 | 11 | 12 | 13
1 | БОКС БКТО 100*2 | Бокс кабельный телефонный открытого типа ( БКТО ) предназначен для коммутации линейного тракта для кабелей с металлическими жилами .Бокс устанавливается в рапределительные шкафы или стену. Габаритные размеры соответствуют боксам БКТ 100х2 520х132х80 в боксе придусмотрена возможность крепления и герметизации подключаемых кабелей ; возможность установки плинтов с врезным контактом типоразмера на монтажное шасси, а также подключения жилы кабеля, в комплекте поставке входит бокс , воронка с крепежом для крепления и гермитизации кабеля -2 шт , комплект крепежа к месту установки , кроссировочные кольца, комплектуется десятью размыкаемыми плинтами. Соответствует требованиям " оборудование кабельное оконечное" утвежденным 06.06.2000г. | шт | 8 | 54 | 126 | 72 | 260 | 775 | 201500 | 237770 | Республика Башкортостан, в соотвествии с заявкой, выставляемое после заключения договоров
2 | БОКС БКТО 20*2 | Бокс кабельный телефонный открытого типа ( БКТО ) предназначен для коммутации линейного тракта для кабелей с металлическими жилами .Бокс устанавливается в рапределительные шкафы или стену. Габаритные размеры соответствуют боксам БКТ 20х2 119х96х53. в боксе придусмотрена возможность крепления и герметизации подключаемых кабелей ; возможность установки плинтов с врезным контактом типоразмера на монтажное шасси, а также подключения жилы кабеля, в комплекте поставке входит бокс , воронка с крепежом для крепления и гермитизации кабеля -2 шт , комплект крепежа к месту установки , кроссировочные кольца, комплектуется двумя размыкаемыми плинтами. Соответствует требованиям " оборудование кабельное оконечное" утвежденным 06.06.2000г. | шт | 0 | 0 | 0 | 2 | 2 | 300 | 600 | 708
3 | БОКС БКТО 30*2 | Бокс кабельный телефонный открытого типа ( БКТО ) предназначен для коммутации линейного тракта для кабелей с металлическими жилами .Бокс устанавливается в рапределительные шкафы или стену. Габаритные размеры соответствуют боксам БКТ 30х2 136х119х53 в боксе придусмотрена возможность крепления и герметизации подключаемых кабелей ; возможность установки плинтов с врезным контактом типоразмера на монтажное шасси, а также подключения жилы кабеля, в комплекте поставке входит бокс , воронка с крепежом для крепления и гермитизации кабеля -2 шт , комплект крепежа к месту установки , кроссировочные кольца, комплектуется тремя размыкаемыми плинтами. Соответствует требованиям " оборудование кабельное оконечное" утвежденным 06.06.2000г. | шт | 10 | 15 | 0 | 0 | 25 | 440 | 11000 | 12980
4 | БОКС БКТО 50*2 | Бокс кабельный телефонный открытого типа ( БКТО ) предназначен для коммутации линейного тракта для кабелей с металлическими жилами .Бокс устанавливается в рапределительные шкафы или стену. Габаритные размеры соответствуют боксам БКТ 50х2 136х119х53 в боксе придусмотрена возможность крепления и герметизации подключаемых кабелей ; возможность установки плинтов с врезным контактом типоразмера на монтажное шасси, а также подключения жилы кабеля, в комплекте поставке входит бокс , воронка с крепежом для крепления и гермитизации кабеля -2 шт , комплект крепежа к месту установки , кроссировочные кольца, комплектуется пятью - 10 парными плинтами. Соответствует требованиям " оборудование кабельное оконечное" утвежденным 06.06.2000г. | шт | 48 | 30 | 50 | 0 | 128 | 438 | 56064 | 66155.52 | Республика Башкортостан, в соотвествии с заявкой, выставляемое после заключения договоров
5 | КОРОБКА КРТМ 10*2 | Предназначены для коммутации смежных цепей многопарных кабелей типа ТП рапределительного участка абонентской линии и кабелей абонентской проводки, d-коммутируемых токопроводящих жил смежных цепей ( 0,32-0,7) мм ,коробки комплектуются плинтами типоряд 1 на10 пар с соединительнными или размыкаемыми контактами , устанавливаемыми на стержни. конструктив представляет собой металлическую коробку с откидной крышкой и вводом для кабелей.изготавливаются из металла толщиной 1,2мм , покрытого порошковой полимерной краской серого цвета, ввод кабеля производят снизу.корпус оснащен замком ,предотвращающее несанкционированный доступ. Соответствует требованиям " оборудование кабельное оконечное" утвежденным 06.06.2000г.Гарантийный срок не менее 60 месяцев . | шт | 66 | 12 | 97 | 283 | 458 | 264 | 120912 | 142676.16
6 | ШКАФ ШРУД-2/1200 | Шкаф распределительный уличный двойной ШРУД-2/1200 (емкостью на 1200 пар) плинт с соединенными контактами. Шкаф ШРУД предназначен для установки и эксплуатации на открытом воздухе (при температуре от -60°С до +55°С), устанавливается на чугунную опору высот | шт | 19 | 0 | 0 | 0 | 19 | 39052 | 741988 | 875545.84
7 | ЯЩИК ЯР-25 | Предназначены для коммутации кабелей связи с металлическими жилами распределительного участка местной телефонной сети. | шт | 0 | 157 | 0 | 0 | 157 | 550 | 86350 | 101893
8 | БОКС БКТО 200*2 | Бокс кабельный телефонный открытого типа ( БКТО ) предназначен для коммутации линейного тракта для кабелей с металлическими жилами .Бокс устанавливается в рапределительные шкафы или стену. Габаритные размеры соответствуют боксам БКТ200х2 520х132х80 в боксе придусмотрена возможность крепления и герметизации подключаемых кабелей ; возможность установки плинтов с врезным контактом типоразмера на монтажное шасси, а также подключения жилы кабеля, в комплекте поставке входит бокс , воронка с крепежом для крепления и гермитизации кабеля -2 шт , комплект крепежа к месту установки , кроссировочные кольца, комплектуется десятью размыкаемыми плинтами. Соответствует требованиям " оборудование кабельное оконечное" утвежденным 06.06.2000г. | шт | 63 | 13 | 8 | 0 | 84 | 1200 | 100800 | 118944
9 | КОМПЛЕКТ ЯК-10 | Кабельные ящики предназначены для коммутации кабелей связи с металлическими жилами магистрального и распределительного участков местной телефонной сети и защиты кабельныхь линий от опасных токов и напряжений.Степень защиты токоведущих частей устройства должны быть не ниже IP 23 по ГОСТ 14254. Конструктив представляет собой металлическую коробочку с откидной крышкой выполненной из стали толщиной 1,5 мм окрашен серой краской , которая крепится на трубостойке, на опоре или стене , обеспечивая защиту проводов связи .Крышка имеет запорное устройство , предотвращающее несанкционированный доступ . Кабельные ящики должны быть устойчивы к воздействию механических факторов внешней среды М1 по ГОСТ 17516.1 Ввод кабелей осуществляется снизу. Внизу на корпусе установлен болт заземления. Ящик комплектуется дин-рейками для установки 10 штук модулей защиты от перенапряжений. Соответствует требованиям " оборудование кабельное оконечное" утвержденным 06.06.2000г.Гарантийный срок не менее 60 месяцев | компл | 2 | 598 | 777 | 241 | 1618 | 1200 | 1941600 | 2291088 | Республика Башкортостан, в соотвествии с заявкой, выставляемое после заключения договоров
10 | КОМПЛЕКТ ЯК-20 | Кабельные ящики предназначены для коммутации кабелей связи с металлическими жилами магистрального и распределительного участков местной телефонной сети и защиты кабельныхь линий от опасных токов и напряжений.Степень защиты токоведущих частей устройства должны быть не ниже IP 23 по ГОСТ 14254. Конструктив представляет собой металлическую коробочку с откидной крышкой выполненной из стали толщиной 1,5 мм окрашен серой краской , которая крепится на трубостойке, на опоре или стене , обеспечивая защиту проводов связи .Крышка имеет запорное устройство , предотвращающее несанкционированный доступ . Кабельные ящики должны быть устойчивы к воздействию механических факторов внешней среды М1 по ГОСТ 17516.1 Ввод кабелей осуществляется снизу. Внизу на корпусе установлен болт заземления. Ящик комплектуется дин-рейками для установки 20 штук модулей защиты от перенапряжений. Соответствует требованиям " оборудование кабельное оконечное" утвержденным 06.06.2000г.Гарантийный срок не менее 60 месяцев | компл | 6 | 348 | 621 | 212 | 1187 | 1400 | 1661800 | 1960924
[10 empty] | 4922614 | 5808684.52
[10 empty] | в том числе НДС | 886070.52
Предельная сумма лота составляет: 5 808 684,52 руб. с НДС.
Объем может быть изменен на 30% без изменения стоимости единицы
Требуемые сроки поставки: |  | 1 кв. - до 24.03.2014; 2 кв. - до 15.06.2014; 3 кв. - до 15.09.2014; 4 кв. - до 31.10.2014
Условия доставки: |  | Уточненные отгрузочные реквизиты будут сообщены дополнительно по согласованию сторон, после заключения договора.
Транспортировка товара: |  | Транспортировка товара осуществляется железнодорожным и/или автомобильным транспортом, в объеме транзитной (вагонной) нормы или кратной транзитной (вагонной) норме за счет Поставщика.
Особые условия |  | 1 Гарантийные обязательства - не менее 12 месяцев
Инициатор закупки: |  | Шиц Д.В т 8/347/221-55- 97 Email: d.shic@rums.bashtel.ru
Контактное лицо по тех. Вопросам |  | Шиц Д.В
Исполнитель:
Ахметзянова Венера Фанитовна
тел. | (347)221-56-62
эл.почта | v.akhmetzyanova@bashtel.ru

## XLR_NoRangeSheet (hidden)
4.2, Developer (build 122-D7) | #NAME?
Query2 | 370 | Республика Башкортостан | 293 | Поставка боксов БКТО, кабельных ящиков, ЯР, КРТМ | Шиц Д.В., тел. 2215597, эл.почта: | 2215597 | Шиц Д.В | Поставка боксов БКТО, кабельных ящиков, ЯР, КРТМ | Декабрь 2014 | Ахметзянова Венера Фанитовна | (347)221-56-62 | 246342 | Отдел организации эксплуатации систем коммутации и сетей доступа | 0