## 2021
Приложение 2 к Техническому заданию
СПЕЦИФИКАЦИЯ
Поставка автомобилей грузовой фургон комби (УАЗ-390995-552 или эквивалент другого производителя с комплектацией и характеристиками не хуже указанной);
№ п.п. | Ном. Номер | Наименование товара | Описание | Eд. изм. | Количество | Предельная цена за ед-цу изм-ия (без НДС), рубли РФ, рубли РФ | Предельная цена за ед-цу изм-ия (с НДС), рубли РФ | Предельная сумма (с НДС), включая доставку, рубли РФ | Адрес поставки
Итого
1 | 2 | 3 | 4 | 5 | 6 | 7 | 8 | 9 | 10
1 |  | Автомобиль грузовой фургон (комби) (УАЗ 390995-552 Комби или эквивалент другого производителя с комплектацией и характеристиками не хуже указанной); (новый) | 1. Наименование поставляемой автомашины. 1.1. Автомобиль грузовой фургон (УАЗ390995-552 или эквивалент другого производителя с комплектацией и характеристиками не хуже указанной); - Дата производства: не ранее 2021 г. Пробег : не более 50 км. 2. Описание автомашин (функциональные характеристики) 2.1. Автомобиль 2.2. Автомобиль грузовой фургон (комби)(УАЗ390995-552 или эквивалент другого производителя с комплектацией и характеристиками не хуже указанной); изолированный грузовой отсек. 3. Требования к техническим характеристикам : 3.1.Технические характеристики двигателя Тип двигателя: Бензиновый Система питания: многоточечный впрыск топлива Система зажигания: микропроцессорная Рабочий объем, не менее 2,6 л. Номинальная мощность нетто, кВТ, (л.с.) / об/мин.: не менее 112,2 (82,5) / 4250 3.2.Описание автомобиля Колёсная формула: 4х4, Общее число мест: не менее 5 изолированный грузовой отсек. Полная масса автомобиля, кг: не менее 2830 Грузоподъёмность- не менее 925 кг. Коробка передач: Механическая, пятиступенчатая. Привод постоянный задний, с жестко подключаемым передним; Шины -225/75 R16 Применяемое топливо: не менее Аи 92., Комплектация : заводская Наличие стола в салоне: есть, на передней перегородке Наличие комплекта: домкрат металлический, балонный ключ, брызговики передние и задние, домкрат, аптечка, знак аварийной остановки 3.3 Поставщик является официальным представителем завода изготовителя. | шт. | 9 | 1007750 | 1209300 | 10883700 | Республика Башкортостан, город Уфа (ближайший дилер)
[8 empty] | в т.ч. НДС | 1813950
Предельная стоимость лота составляет 10 883 700,00 руб. с НДС
Объем может быть изменен на 30% без изменения стоимости единицы
Требуемые сроки поставки: |  |  | до 15.12.2021
Транспортировка товара: |  |  | Транспортировка товара осуществляется железнодорожным и/или автомобильным транспортом, в объеме транзитной (вагонной) нормы или кратной транзитной (вагонной) норме за счет Поставщика.
Требования к товару: |  |  | Поставляемый товар должен быть включен в предусмотренный постановлением Правительства РФ от 30.04.2020 № 616 реестр промышленной продукции, произведенной на территории РФ.
Гарантийные обязательства: |  |  | 24 месяца либо 80000 км пробега с момента передачи ТС покупателю
Инициатор закупки: |  |  | Фаттахов Ф.В. +7(347)2215719
Контактное лицо по тех. Вопросам |  |  | Фаттахов Ф.В. +7(347)2215719

## XLR_NoRangeSheet (hidden)
4.2, Developer (build 122-D7) | #NAME?
Query2 | 10658 | г.Уфа | 6283 | Поставка масел и технологических жидкостей | , тел. , эл.почта: | Поставка масел и технологических жидкостей | Октябрь 2015 | Алмаев Дмитрий Радикович