## Лист1
Приложение 1
СПЕЦИФИКАЦИЯ
ЛОТ | Поставка оптического кабеля (ОКБ) |  |  | Отдел капитального строительства (ОКС)
№ п.п. | Номенклатура | Наименование товара | Наименование товара поставщика1 | Описание | Eд.изм |  |  | Цена за единицу измерения без НДС, включая стоимость тары и доставку, рубли РФ | Сумма без НДС, включая стоимость тары и доставку, рубли РФ | Сумма в том числе НДС, включая стоимость тары и доставку, рубли РФ | Адрес поставки
[6 empty] | III кв. | Итого
1 | 2 | 3 | 4 | 5 | 6 | 7 | 8 | 9 | 10 | 11 | 12
1 | 39132 | Волоконно-оптический кабель связи для прокладки в грунтах всех категорий типа ОКБ-0,22-8П (маркировка завода "Сарансккабель-Оптика") с круглой проволочной броней. Кабель имеет оптический сердечник модульной конструкции с числом ОВ кратным х2 в каждом отдельном модуле, состоящий из центрального силового элемента в виде стеклопластикового прутка. Растягивающие усилие не менее 7 кН. Количество волокон в кабеле: 8. Тип волокна по спецификации ITU-T G.652.D производства Corning SMF 28e+LL. (См. техническое задание) |  | Протокол испытаний аккредитованной испытательной лабораторией в соответсвии требований "Правил применения оптических кабелей связи, пассивных оптических устройств и устройств для сварки оптических волокон" (Приказ №47 от 19.04.2006 г. Мининформсвязи РФ), декларация о соответсвии , выданная ФАС.Гарантиный срок 2 года со дня ввода в эксплуатацию. | км | 197.18 | 197.18 | 21610 | 4261059.8 | 5028050.564 | кол-во: 29.4; г. Белорецк, ул.Ленина, д.41; Кузнецов Д.Н. 89051808865; кол-во: 26.8; г.Бирск, ул. Бурновская, д.10; Выдрин Ю.А. 89173483781; кол-во: 20; г. Сибай, ул. Индустриальное шоссе, д.2; Устьянцева Л.А. 89279417186; кол-во: 13; г. Стерлитамак,, ул. Коммунистическая, д.30; Секварова С.В. 89656487022; кол-во: 10; г. Туймазы, ул. Гафурова, д.60; Николаичев А.П. 89018173670; кол-во: 97.98; г. Уфа, ул. Каспийская, д.14; Мухаметшина З.Р. 89018173671
2 | 39135 | Волоконно-оптический кабель связи для прокладки в грунтах всех категорий типа ОКБ-0,22-96П (маркировка завода "Сарансккабель-Оптика") с круглой проволочной броней. Кабель имеет оптический сердечник модульной конструкции с числом ОВ кратным х2 в каждом отдельном модуле, состоящий из центрального силового элемента в виде стеклопластикового прутка. Растягивающие усилие не менее 7 кН. Количество волокон в кабеле: 96. Тип волокна по спецификации ITU-T G.652.D производства Corning SMF 28e+LL. (См. техническое задание) |  |  | км | 4.5 | 4.5 | 80000 | 360000 | 424800 | кол-во: 4.5; г. Уфа, ул. Каспийская, д.14; Мухаметшина З.Р. 89018173671
[9 empty] | 4621059.8 | 5452850.564
[9 empty] | В т.ч. НДС | 831790.764
Предельная сумма лота составляет: 5 452 850,56руб. с НДС.
Объем может быть изменен на 30% без изменения стоимости единицы
Требуемые сроки поставки: |  | 3квартал 2014 до 1 августа
Условия доставки |  | Отгрузка до филиалов ОАО "Башинформсвязь" (г. Белорецк, г. Бирск, г. Мелеуз, р.ц. Месягутово, г. Сибай, г. Стерлитамак, г. Туймазы, г. Уфа). Отгрузочные реквизиты будут сообщены дополнительно по согласованию сторон.
Транспортировка товара: |  | Транспортировка товара осуществляется железнодорожным и/или автомобильным транспортом, в объеме транзитной (вагонной) нормы или кратной транзитной (вагонной) норме за счет Поставщика.
Особые условия |  | паспорт;
техническое описание поставляемого товара
инструкция на русском языке
сертификат соотвествия страндартам
Гарантийные обязательства |  | Гарантийные обязательства - 2 года со дня ввода в эксплуатацию
Инициатор закупки: |  | Яппарова Р.Д. тел.: (347) 221-56-62; 8-901-817-39-50 эл.почта r.yapparova@bashtel.ru Силов К.В. тел.: (347) 221-54-09; 8-901-817-39-50 эл.почта r.yapparova@bashtel.ru
Контактное лицо по тех. вопросам |  | Мухамадеев А.В. 8-347-221-55-87