## Спецификация к Прил 1.4
Приложение 1.4
СПЕЦИФИКАЦИЯ
ЛОТ | Поставка оцинкованной проволоки , катанки |  | Отдел радио и телевидения (ОРиТ)
№ п.п. | Номенклатура | Наименование товара | Описание | Eд.изм |  | Цена за единицу измерения без НДС, включая стоимость тары и доставку, рубли РФ | Сумма без НДС, включая стоимость тары и доставку, рубли РФ | Сумма в том числе НДС, включая стоимость тары и доставку, рубли РФ | Адрес поставки
Итого
1 | 2 | 3 | 5 | 6 | 11 | 12 | 13 | 14 | 15
1 | 24928 | ПРОВОЛОКА ОЦИНКОВ 3ММ | Проволока оцинкованная термообработанная применяется для подвешевания телефонного кабеля на опорах и стойках. Проволока диаметром 3 мм, термически обработанная, повышенной точности, светлая: проволока 3 О1Ц ГОСТ 3282-74 Проволока должна изготовлятьься в соответствии с требованиями настоящего стандарта по технологическому регламенту, утвержденному в установленном порядке, из катанки класса II по ОСТ-14-15-193-86 или другой нормативно-технической документации. Допускается изготовление проволоки из никоуглеродистых марок стали СТ1ЮПС и катанки по ГОСТ 4231-70. Механические свойства проволоки должны соответствовать диаметру 3 проволоки Временное сопротивление разрыву, Н/мм2 (кгс/мм2), для проволоки термически обработанной с покрытием должно составлять 340-350 , Относительное удлинение не менее 18% , для термически обработанной проволоки с покрытием .На поверхности оцинкованной проволоки не должно быть мест, не покрытых цинком, черных пятен. Допускаются отдельные наплывы цинка, величина которых не должна быть более половины предельного отклонения от фактического диаметра проволоки .регламентированным относительным удлинением. Цинковое покрытие должно быть прочным и не должно растрескиваться и отслаиваться при спиральной навивке проволоки. Проволока должна изготовляться в мотках или на катушках. Намотка проволоки должна производиться правильными рядами без перепутывания витков и обеспечивать свободное сматывание проволоки с катушек и мотков. Допускаются мотки проволоки в бухты по 80-100 кг, с биркой завода изготовителя условное обозначение проволоки , массу нетто партии . Наличие сертификатов качества. | т | 1.901 | 41000 | 77941 | 91970.38 | Согласно графика доставки ( см лист № 2)
2 | 5423 | ПРОВОЛОКА ОЦИНКОВ. 4ММ | Проволока оцинкованная термообработанная применяется для подвешевания телефонного кабеля на опорах и стойках. Проволока диаметром 4 мм, термически обработанная, повышенной точности, светлая: проволока d-4 О1Ц ГОСТ 3282-74 Проволока должна изготовлятьься в соответствии с требованиями настоящего стандарта по технологическому регламенту, утвержденному в установленном порядке, из катанки класса II по ОСТ-14-15-193-86 или другой нормативно-технической документации. Допускается изготовление проволоки из никоуглеродистых марок стали Ст1ЮПС и катанки по ГОСТ 4231-70. Механические свойства проволоки должны соответствовать диаметру 4 проволоки Временное сопротивление разрыву, Н/мм2 (кгс/мм2), для проволоки термически обработанной с покрытием должно составлять 340-350 , Относительное удлинение не менее 18-20% , для термически обработанной проволоки с покрытием .На поверхности оцинкованной проволоки не должно быть мест, не покрытых цинком, черных пятен. | т | 1.018 | 41000 | 41738 | 49250.84 | Согласно графика доставки ( см лист № 2)
[7 empty] | 119679 | 141221.22
Объем может быть изменен на 30% без изменения стоимости единицы
Требуемые сроки поставки: |  |  | до 31 марта 2015года
Транспортировка товара: |  |  | осуществляется за счет поставщика автомобильным транспортом
Особые условия |  |  | наличие паспорта качества
Гарантийные обязательства |  |  | не менее 12 месяцев
Срок службы |  |  | не менее 24 месяцев
Инициатор закупки: |  |  | ОМТ ОАО Башинформсвязь
Контактное лицо по тех. Вопросам |  |  | Шиц Д.В тел 8/347/2215597
Исполнитель:
Ахметзянова Венера Фанитовна
тел. |  | (347)221-56-61
эл.почта

## Адреса поставок к Прил. 1.4
Приложение 1.4
График доставки
Отдел радио и телевидения (ОРиТ)
ЛОТ | Поставка оцинкованной проволоки , катанки
№ п.п. | Наименование товара | Eд.изм | 1 кв | Филиал | Адрес и контактное лицо
март
1 | 2 | 3 | 4 | 9 | 10
2 | ПРОВОЛОКА ОЦИНКОВ 3ММ | т | 0.39 | Белорецкий МУЭС | г.Белорецк ул. Ленина д.41 Кузнецов Дмитрий Николаевич т .раб 8(34792) 5-12-35 .сот 8-9051808865
3 | ПРОВОЛОКА ОЦИНКОВ 3ММ | т | 0.3 | Бирский МУЭС | Бирск ул Бурновская д.10 Ульданов Флюр Халяфович сот 8-9272381395 Зам директора Юрий Алексеевич 8917348378
4 | ПРОВОЛОКА ОЦИНКОВ 3ММ | т | 1.176 | Стерлитамакский МУЭС | г.Стерлитамак ул. Коммунистическая ,д.30 Секварова Светлана Владимировна сот 8-9656487022 Зам. директора Белоусов Михаил Петрович 89173435915
5 | ПРОВОЛОКА ОЦИНКОВ 3ММ | т | 0.035 | Центр технической эксплуатации | г.Уфа ул .Каспийская, д. 14 Иксанова Флюра Сагитовна сот. 8-905-352-77-79 Савельева Мария Владимировна сот 8/347/2746212 Подгорная Резеда Рифгатовна 284-81-57; 284-85-60
6 | ПРОВОЛОКА ОЦИНКОВ. 4ММ | т | 0.187 | Бирский МУЭС | Бирск ул Бурновская д.10 Ульданов Флюр Халяфович сот 8-9272381395 Зам директора Юрий Алексеевич 8917348378
7 | ПРОВОЛОКА ОЦИНКОВ. 4ММ | т | 0.8 | Стерлитамакский МУЭС | г.Стерлитамак ул. Коммунистическая ,д.30 Секварова Светлана Владимировна сот 8-9656487022 Зам. директора Белоусов Михаил Петрович 89173435915
8 | ПРОВОЛОКА ОЦИНКОВ. 4ММ | т | 0.031 | Центр технической эксплуатации | г.Уфа ул .Каспийская, д. 14 Иксанова Флюра Сагитовна сот. 8-905-352-77-79 Савельева Мария Владимировна сот 8/347/2746212 Подгорная Резеда Рифгатовна 284-81-57; 284-85-60

## XLR_NoRangeSheet (hidden)
4.2, Developer (build 122-D7) | #NAME?
Query2 | 7445 | Республика Башкортостан | 5245 | Поставка оцинкованной проволоки , катанки | Шиц Д.В., тел. 2215597, эл.почта: | 2215597 | Поставка оцинкованной проволоки , катанки | 31.12.2015 | Ахметзянова Венера Фанитовна | (347)221-56-61 | 2959 | Отдел радио и телевидения (ОРиТ) | 0 | Приложение 1.4