## Лист1
Приложение 1.3
СПЕЦИФИКАЦИЯ
ЛОТ Поставка инструментов связи |  |  | Отдел организации эксплуатации транспортных сетей (ООЭТС)
№ п.п. | Наименование товара | Описание |  | Eд.изм | Количество |  | Цена за единицу измерения без НДС, включая стоимость тары и доставку, рубли РФ | Сумма без НДС, включая стоимость тары и доставку, рубли РФ | Сумма в том числе НДС, включая стоимость тары и доставку, рубли РФ | Адрес поставки
[5 empty] | III кв. | Итого
1 | 2 | 3 |  | 4 | 5 | 6 | 7 | 8 | 9 | 10
1 | ИНСТРУМЕНТ НИМ-25 ДЛЯ РАЗДЕЛКИ КАБЕЛЯ | Набор предназначен для разделки городских, подвесных и магистрально-зоновых волоконно-оптических кабелей в процессе монтажа оптических линий связи Набор представляет собой удобный кейс со всеми необходимыми для разделки высококачественными инструментами введущих фирм мира Набор включает все, что может понадобиться в работе - от фонарика до салфеток для протирания волокна |  | компл | 9 | 9 | 11000 | 99000 | 116820 | г. Уфа, ул. Каспийская, д.14; Иксанова Ф.С. 89053527779;
2 | КОМПЛЕКТ ДЛЯ ПОИСКА СКРЫТЫХ КОММУНИКАЦИЙ LKZ-710 | LKZ-710 — это трассопоисковый комплект, предназначенный для поиска скрытой проводки на строительных объектах в различных материалах (бетон, кирпич, дерево). Производится поиск кабеля и проводов как под напряжением, без необходимости отключения какого-либо оборудования от проверяемой сети, так и без напряжения. Комплектация системы LKZ-710: Генератор LKN-710P; Приемник LKO-710; Зажим «Крокодил» изолированный жёлтый K02; Зажим «Крокодил» изолированный черный K01; Зонд острый с разъемом «банан» желтый; Зонд острый с разъемом «банан» черный; Футляр М1; Элемент питания алкалиновый SONEL 9V 6LR61. |  | шт | 3 | 3 | 20000 | 60000 | 70800 | г. Уфа, ул. Каспийская, д.14; Иксанова Ф.С. 89053527779;
[8 empty] | 159000 | 187620
[8 empty] | В т.ч. НДС | 28620
Предельная сумма составляет: 187 620 руб. с НДС.
Объем может быть изменен на 30% без изменения стоимости единицы
Требуемые сроки поставки: |  | до 20 июля 2014 года
Транспортировка товара: |  | Транспортировка товара осуществляется железнодорожным и/или автомобильным транспортом, в объеме транзитной (вагонной) нормы или кратной транзитной (вагонной) норме за счет Поставщика.
Особые условия
Гарантийные обязательства |  | не менее 12 месяцев
Инициатор закупки: |  | Силов К.В. Эл. Почта : k.silov@bashtel.ru тел: +7 347 221 54 09
Контактное лицо по тех. Вопросам |  | Мухамадеев Алексей Викторович Эл. почта: muhamadeevav@bashtel.ru тел: + 7 347 221 55 87

## XLR_NoRangeSheet (hidden)
4.2, Developer (build 122-D7) | #NAME?
Query2 | 5436 | Республика Башкортостан | 3315 | Поставка инструментов связи ( трубки монтера, ) | , тел. , эл.почта: | Поставка инструментов связи ( трубки монтера, ) | 31.12.2014 | Красных Алена Витальевна | 3472)21-55-73 | 5006 | Отдел организации эксплуатации транспортных сетей (ООЭТС) | 0 | Приложение 1.3