## Локальная смета
Приложение №1.2 к Извещению
Перечень расценок за единицу работы
№ пп | Обоснование | Наименование | Ед. изм. |  | Базовая | Коэф. | Коэф. | Цена
|  |  |  | Кол. | цена | снижения | пересчета | за ед. руб.
[6 empty] | (0<Са≤1) |  | без НДС
1 | 2 | 3 | 4 | 5 | 6 | 7 | 8 | 9
Раздел 1. Прокладка и монтаж сетей связи
1 | ТЕР34-02-061-01 | Установка стоек для радиотрансляционных сетей одинарных на напряжение: до 240 В | 1 стойка | 1 | 321.39 | 1 | 2.5 | 803.475
Уд | 1. 110-0123 | Стойки для линий сети проводного вещания типа: РС-II-1.6 | шт. | 1 1
2 | ТЕР34-02-024-06 | Установка бурильно-крановой машиной опор деревянных одинарных высотой: до 8,5 м | 1 опора | 1 | 119.12 |  | 2.5 | 297.8
3 | ТЕР34-02-025-04 | Установка бурильно-крановой машиной опор железобетонных одинарных высотой: до 8,5 м | 1 опора | 1 | 134.8 |  | 2.5 | 337
4 | ТЕР34-02-027-01 | Установка к опорам и подпорам приставок железобетонных: одинарных, высота опоры или подпоры до 8,5 м | 1 приставка | 1 | 100.24 |  | 2.5 | 250.6
5 | ТЕР34-02-005-04 | Устройство колодцев железобетонных сборных типовых, собранных на трассе, устанавливаемых: на пешеходной части ККС-2 | 1 колодец | 1 | 1113.67 |  | 2.5 | 2784.175
6 | ТЕР34-02-019-01 | Устройство переходов в грунтах I-III группы для прокладки труб диаметром до 160 мм, через автомобильные, железные дороги и другие коммуникации с помощью установок горизонтально-направленного бурения и проходческих машин с тяговым усилием: 40 Кн | 1 м | 1 | 740.98 |  | 2.5 | 1852.45
7 | ТЕР34-02-005-08 | Устройство колодцев железобетонных сборных типовых, собранных на трассе, устанавливаемых: на проезжей части ККС-2 | 1 колодец | 1 | 368.63 |  | 2.5 | 921.575
Уд | 1. 110-0104 | Люк для кабельных колодцев в телефонной канализации: тяжелого типа Т | шт. | 1 1
8 | ТЕР34-02-001-03 | Устройство трубопроводов из хризотилцементных труб с соединением: полиэтиленовыми муфтами до 2 отверстий | 1 канало-километр трубопровода | 1 | 4224.12 |  | 2.5 | 10560.3
Уд | 1. 101-2260 | Трубы хризотилцементные безнапорные БНТ, диаметр условного прохода 100 мм | м | 990 990
Уд | 2. 507-2623 | Муфты полиэтиленовые: МПТ-1 для труб 100 мм | 10 шт. | 32 32
9 | ТЕР34-02-012-01 | Устройство ввода труб в колодцы | 10 каналов | 1 | 267.36 |  | 2.5 | 668.4
10 | ТЕРм08-02-374-01 | Устройство ввода в здание в стальной трубе, провод сечением до 16 мм2, количество проводов в линии: 2 | 1 шт. | 1 | 520.15 |  | 2.4 | 1248.36
11 | ТЕР34-02-008-03 | Установка кронштейна в колодцах | 1 шт. | 1 | 253.2 |  | 2.5 | 633
12 | ТЕР34-02-028-01 | Установка подпоры к опорам высотой: до 8,5 м | 1 шт. | 1 | 220.41 |  | 2.4 | 528.984
13 | ТЕР34-02-005-05 | Устройство колодцев железобетонных сборных типовых, собранных на трассе, устанавливаемых: на проезжей части ККС-5 | 1 колодец | 1 | 3921.45 |  | 2.5 | 9803.625
14 | ТЕР34-02-005-06 | Устройство колодцев железобетонных сборных типовых, собранных на трассе, устанавливаемых: на проезжей части ККС-4 | 1 колодец | 1 | 2654.39 |  | 2.5 | 6635.975
15 | ТЕР34-02-005-07 | Устройство колодцев железобетонных сборных типовых, собранных на трассе, устанавливаемых: на проезжей части ККС-3 | 1 колодец | 1 | 2554.92 |  | 2.5 | 6387.3
16 | ТЕР34-02-005-09 | Устройство колодцев железобетонных сборных типовых, собранных на трассе, устанавливаемых: на проезжей части ККС-5М | 1 колодец | 1 | 6017.55 |  | 2.5 | 15043.875
17 | ТЕР34-02-002-01 | Устройство трубопроводов из бетонных труб: одноотверстных одиночных | 1 канало-километр трубопровода | 1 | 10921.44 |  | 2.5 | 27303.6
18 | ТЕР34-02-003-01 | Устройство трубопроводов из полиэтиленовых труб: до 2 отверстий | 1 канало-километр трубопровода | 1 | 3893.23 |  | 2.4 | 9343.752
Уд | 507-0546 | Трубы полиэтиленовые низкого давления (ПНД) с наружным диаметром 110 мм | м | 1
19 | ТЕР34-02-019-02 | Устройство переходов в грунтах I-III группы для прокладки труб диаметром до 160 мм, через автомобильные, железные дороги и другие коммуникации с помощью установок горизонтально-направленного бурения и проходческих машин с тяговым усилием: 120 Кн | 1 м | 1 | 1317.55 |  | 2.5 | 3293.875
20 | ТЕР34-02-005-03 | Устройство колодцев железобетонных сборных типовых, собранных на трассе, устанавливаемых: на пешеходной части ККС-3 | 1 колодец | 1 | 2091.46 |  | 2.5 | 5228.65
21 | ТЕР34-02-005-02 | Устройство колодцев железобетонных сборных типовых, собранных на трассе, устанавливаемых: на пешеходной части ККС-4 | 1 колодец | 1 | 2190.93 |  | 2.5 | 5477.325
22 | ТЕР34-02-005-01 | Устройство колодцев железобетонных сборных типовых, собранных на трассе, устанавливаемых: на пешеходной части ККС-5 | 1 колодец | 1 | 3457.99 |  | 2.5 | 8644.975
23 | ТЕР34-02-017-01 | Устройство переходов подземных методом горизонтального прокола: первой трубой до 10 м | 1 переход | 1 | 2230.7 |  | 2.4 | 5353.68
24 | ТЕР34-02-017-02 | Устройство переходов подземных методом горизонтального прокола: на каждые последующие 5 м добавлять к расценке 34-02-017-01 | 1 переход | 1 | 895.46 |  | 2.4 | 2149.104
25 | ТЕР34-02-077-05 | Развозка линейных материалов автомашинами за первый километр: деталей железобетонных НУП, колодцев | 1т-км | 1 | 27.97 |  | 2.5 | 69.925
26 | ТЕР34-02-077-02 | Развозка линейных материалов автомашинами за первый километр: опор железобетонных | 1 шт. | 1 | 76.21 |  | 2.4 | 182.904
27 | ТЕР34-02-077-06 | Развозка линейных материалов автомашинами за первый километр: прочих материалов | 1т-км | 1 | 274.36 |  | 2.4 | 658.464
28 | ТЕР34-02-008-02 | Установка люка в колодцах: на пешеходной части | 1 шт. | 1 | 908.96 |  | 2.5 | 2272.4
29 | ТЕР34-02-008-04 | Установка указателя на стене | 1 шт. | 1 | 30 |  | 2.5 | 75
30 | ТЕРм10-06-037-05 | Шкаф для трубных проводок: настенный, размер до 640х840 мм | 1 шт. | 1 | 124.17 |  | 2.5 | 310.425
Раздел 2. Земляные работы, выполняемые механизированным способом
31 | ТЕР01-01-004-06 | Разработка грунта в отвал экскаваторами "драглайн" или "обратная лопата" с ковшом вместимостью: 0,25 м3, группа грунтов 3 | 1000 м3 грунта | 1 | 8728.15 | 1 | 2.5 | 21820.375
32 | ТЕР01-02-057-03 | Разработка грунта вручную в траншеях глубиной до 2 м без креплений с откосами, группа грунтов: 3 | 1 шт. | 1 | 5501.88 |  | 2.4 | 13204.512
33 | ТЕР01-01-004-04 | Разработка грунта в отвал экскаваторами "драглайн" или "обратная лопата" с ковшом вместимостью: 0,25 м3, группа грунтов 1 | 1000 м3 грунта | 1 | 4910.55 |  | 2.4 | 11785.32
34 | ТЕР01-01-004-05 | Разработка грунта в отвал экскаваторами "драглайн" или "обратная лопата" с ковшом вместимостью: 0,25 м3, группа грунтов 2 | 1000 м3 грунта | 1 | 6318.82 |  | 2.4 | 15165.168
35 | ТЕР01-01-014-03 | Разработка грунта с погрузкой на автомобили-самосвалы экскаваторами с ковшом вместимостью: 0,4 (0,35-0,45) м3, группа грунтов 3 | 1000 м3 грунта | 1 | 9957.63 |  | 2.5 | 24894.075
36 | ТЕР01-01-033-01 | Засыпка траншей и котлованов с перемещением грунта до 5 м бульдозерами мощностью: 59 кВт (80 л.с.), группа грунтов 1 | 1000 м3 грунта | 1 | 910.02 |  | 2.4 | 2184.048
37 | ТЕР01-01-004-03 | Разработка грунта в отвал экскаваторами "драглайн" или "обратная лопата" с ковшом вместимостью: 0,4 (0,3-0,45) м3, группа грунтов 3 | 1000 м3 грунта | 1 | 5874.24 |  | 2.5 | 14685.6
38 | ТЕР01-01-033-02 | Засыпка траншей и котлованов с перемещением грунта до 5 м бульдозерами мощностью: 59 кВт (80 л.с.), группа грунтов 2 | 1000 м3 грунта | 1 | 1062.09 |  | 2.5 | 2655.225
Раздел 3. Автомобильные дороги
39 | ТЕР27-04-005-01 | Устройство оснований толщиной 15 см из щебня фракции 40-70 мм при укатке каменных материалов с пределом прочности на сжатие свыше 98,1 МПа (1000 кгс/см2): однослойных | 1000 м2 основания | 1 | 47822.25 | 1 | 2.5 | 119555.625
40 | ТЕР27-06-020-01 | Устройство покрытия толщиной 4 см из горячих асфальтобетонных смесей плотных мелкозернистых типа АБВ, плотность каменных материалов: 2,5-2,9 т/м3 | 1000 м2 покрытия | 1 | 68927.96 |  | 2.5 | 172319.9
41 | ТЕР27-06-021-01 | На каждые 0,5 см изменения толщины покрытия добавлять или исключать: к расценке 27-06-020-01 | 1000 м2 покрытия | 1 | 8000.2 |  | 2.5 | 20000.5
42 | ТЕР27-06-020-03 | Устройство покрытия толщиной 4 см из горячих асфальтобетонных смесей плотных крупнозернистых типа АБ, плотность каменных материалов: 2,5-2,9 т/м3 | 1000 м2 покрытия | 1 | 65731.6 |  | 2.5 | 164329
43 | ТЕР27-03-008-04 | Разборка покрытий и оснований: асфальтобетонных | 100 м3 конструкций | 1 | 13177.35 |  | 2.5 | 32943.375
44 | СЦП1-1-8-А | Погрузочные работы при автомобильных перевозках: грунт растительного слоя (земля, перегной) | т | 1 | 3.03 |  | 2.5 | 7.575
45 | СЦП3-3-3-1 | Перевозка грузов автомобилями-самосвалами (работающими вне карьеров): расстояние 3 км, класс груза I | т | 1 | 5.61 |  | 2.5 | 14.025
46 | ТЕР27-06-021-03 | На каждые 0,5 см изменения толщины покрытия добавлять или исключать: к расценке 27-06-020-03 | 1000 м2 покрытия | 1 | 7599.77 |  | 2.5 | 18999.425
Раздел 4. Земляные работы, выполняемые по другим видам работ (подготовительным, сопутствующим, укрепительным)
47 | ТЕР01-02-031-02 | Бурение ям глубиной до 2 м бурильно-крановыми машинами: на тракторе, группа грунтов 2 | 100 ям | 1 | 4405.83 | 1 | 2.5 | 11014.575
48 | ТЕР01-02-031-04 | Бурение ям глубиной до 2 м бурильно-крановыми машинами: на автомобиле, группа грунтов 2 | 1 шт. | 1 | 2616.43 |  | 2.4 | 6279.432
49 | ТЕР01-02-061-02 | Засыпка вручную траншей, пазух котлованов и ям, группа грунтов: 2 | 100 м3 грунта | 1 | 2073.29 |  | 2.5 | 5183.225
50 | ТЕРр66-12-7 | Очистка непроходных каналов: от мокрого ила и грязи при наличии труб, глубина очистки до 2 м | 1 м3 ила, грязи | 1 | 121.7 |  | 2.5 | 304.25
51 | ТЕРр66-10-4 | Очистка камер: от мокрого ила и грязи при наличии труб с отключенным теплоносителем | 1 м3 ила, грязи | 1 | 149.75 |  | 2.5 | 374.375
52 | ТЕРр66-25-1 | Прочистка дренажа штангами | 1 пролет | 1 | 59.7 |  | 2.5 | 149.25
Раздел 5. Прокладка и монтаж сетей связи
53 | ТЕРм10-06-033-25 | Вытягивание кабеля из канализации, масса 1 м кабеля: до 1 кг | 1 км | 1 | 3858.04 | 1 | 2.5 | 9645.1
54 | ТЕРм10-06-048-07 | Прокладка волоконно-оптических кабелей в канализации: в трубопроводе по занятому каналу | 100 м кабеля | 1 | 1097.64 |  | 2.4 | 2634.336
55 | ТЕРм10-06-051-02 | Муфты прямые с учетом измерений рефлектометром в процессе монтажа на кабеле ГТС в колодце с числом волокон: 8(ОЗП=0,1; ЭМ=0,1 к расх.; ЗПМ=0,1; ТЗ=0,1; ТЗМ=0,1) | 1 шт. | 1 | 2381.53 |  | 2 | 4763.06
Уд | 1. 502-0650 | Муфта оптическая: МОГ-М-01-IV | компл. | 1 1
56 | ТЕРм10-06-034-23 | Устройство для вывода кабеля из канализации на стену с рытьем и засыпкой, без прохода через стену | 100 шт. | 1 | 28565.66 |  | 2.5 | 71414.15
57 | ТЕРм10-06-053-02 | Измерение затухания на кабельной площадке волоконно-оптического кабеля ГТС с числом волокон: 8(ОЗП=0,2; ЭМ=0,2 к расх.; ЗПМ=0,2; ТЗ=0,2; ТЗМ=0,2) | 1 кабель (строительная длина) | 1 | 1345 |  | 2.5 | 3362.5
58 | ТЕРм10-06-054-02 | Измерение на смонтированном участке волоконно-оптического кабеля ГТС в одном направлении с числом волокон: 8(ОЗП=0,2; ЭМ=0,2 к расх.; ЗПМ=0,2; ТЗ=0,2; ТЗМ=0,2) | 1 шт. | 1 | 925.2 |  | 2.4 | 2220.48
59 | ТЕРм10-06-055-02 | Установка, монтаж УССЛК с учетом измерений в процессе монтажа на волоконно-оптическом кабеле ГТС с числом волокон: 8 | 1 УССЛК | 1 | 3374.38 |  | 2.5 | 8435.95
60 | ТЕРм10-06-034-18 | Окраска проложенного кабеля | 100 м кабеля | 1 | 210.51 |  | 2.5 | 526.275
61 | ТЕРм10-06-034-27 | Герметизация канала кабельной канализации: свободного | 1 канал | 1 | 97.09 |  | 2.4 | 233.016
62 | ТЕРм10-06-034-28 | Герметизация канала кабельной канализации: занятого | 1 канал | 1 | 111.09 |  | 2.5 | 277.725
63 | ТЕРм10-06-034-29 | Герметизация канала в помещении ввода кабелей (в шахте АТС): свободного | 1 канал | 1 | 109.61 |  | 2.5 | 274.025
64 | ТЕРм10-06-034-30 | Герметизация канала в помещении ввода кабелей (в шахте АТС): занятого | 1 канал | 1 | 124.4 |  | 2.5 | 311
65 | ТЕРм10-06-034-31 | Герметизация крышки люка колодца кабельной канализации | 1 люк | 1 | 251.28 |  | 2.5 | 628.2
66 | ТЕРм10-06-026-01 | Прокладка кабеля в подземной канализации, масса 1 м кабеля: до 1 кг | 1 км | 1 | 7982.06 |  | 2.5 | 19955.15
67 | ТЕРм10-06-049-01 | Прокладка полиэтиленовой трубки в канализации: по свободному каналу трубопровода в одну нитку | 100 м канала | 1 | 540.93 |  | 2.4 | 1298.232
68 | ТЕРм10-06-032-01 | Комплекс измерений постоянным током смонтированных парных кабелей до и после включения в оконечные устройства | 100 пар | 1 | 425.87 |  | 2.5 | 1064.675
69 | ТЕРм10-06-037-07прим. | Шкаф для трубных проводок: настенный, размер до 800х1800 мм(антиванд) | 1шт | 1 | 265.55 |  | 2.5 | 663.875
70 | ТЕРм10-06-034-10 | Ящик кабельный емкостью до 10х2 при установке: на столбе | 1ящик | 1 | 1004.94 |  | 2.5 | 2512.35
71 | ТЕРм10-06-035-01 | Кабель на столбовой линии, масса 1 м: до 2 кг | 100м.кабеля | 1 | 771.51 |  | 2.4 | 1851.624
Уд | 1. 101-1714 | Болты с гайками и шайбами строительные | т | 0,00017 0,0002
Уд | 2. 101-2091 | Хомутик | шт. | 0,02 0,02
Уд | 3. 101-2494 | Лента смоляная на основе хлопкополиэфирной ткани толщиной 0,8 мм | кг | 0,002 0,002
Уд | 4. 110-0014 | Глухари | 100 шт. | 0,0253 0,0253
Уд | 5. 110-0087 | Консоли для крепления и подвески стального каната КСП-2 | 100 шт. | 0,018 0,018
Уд | 7. 508-0266 | Канат стальной двойной свивки типа ЛК-Р конструкции 6х19 (1+6+6/6)+1 о.с., оцинкованный из проволоки марки В, маркировочная группа: 1570 н/мм2 и менее, диаметр каната 6,9 мм | 10 м | 10,5 10,5
Уд | 8. 509-0060 | Зажим: двухболтовой | кг | 2,48 2,48
Уд | 9. 509-0072 | Подвес металлический кабелей связи П-40 | т | 0,0066 0,0066
72 | ТЕРм10-06-034-03прим | Шкаф телефонный распределительный емкостью до 1200х2 при установке: на фундаменте(КУС) | 1шкаф | 1 | 817.08 |  | 2.5 | 2042.7
73 | ТЕРм10-06-034-12 | Коробка распределительная настенная на кабеле с пластмассовой оболочкой | 1коробка | 1 | 116.56 |  | 2.5 | 291.4
74 | ТЕРм10-06-034-11 | Ящик кабельный емкостью до 20х2 при установке на столбе | 1ящик | 1 | 1181.64 |  | 2.5 | 2954.1
75 | ТЕРм10-06-035-03 | Кабель на стоечной линии, масса 1 м кабеля до 2 кг (за вычетом стоимости крепежа) 1 476,06 = 2 105,05 - 10,5 x 57,70 - 2,48 x 9,33 | 100 м кабеля | 1 | 959.16 |  | 2.5 | 2397.9
Уд | 1. 508-0266 | Канат стальной двойной свивки типа ЛК-Р конструкции 6х19 (1+6+6/6)+1 о.с., оцинкованный из проволоки марки В, маркировочная группа: 1570 н/мм2 и менее, диаметр каната 6,9 мм | 10 м | 10,5 10,5
Уд | 2. 509-0060 | Зажим: двухболтовой | кг | 2,48 2,48
Уд | 3. 509-0072 | Подвес металлический кабелей связи П-40 | т | 0,066 0,066
76 | ТЕРм10-06-050-01 | Прокладка, проверка затухания и ввод ШСС в УССЛК | 100м шнура | 1 | 129.87 |  | 2.4 | 311.688
77 | ТЕРм10-06-033-26 | Вытягивание кабеля из канализации, масса 1 м кабеля: до 2 кг | 1 км | 1 | 5902.87 |  | 2.5 | 14757.175
78 | ТЕРм10-06-048-06 | Прокладка волоконно-оптических кабелей в канализации: в трубопроводе по свободному каналу | 100 м кабеля | 1 | 820.08 |  | 2.4 | 1968.192
79 | ТЕРм10-06-003-01 | Кабель, прокладываемый в траншее, масса 1м кабеля: до 0,6 | 1 км кабеля | 1 | 2173.98 |  | 2.4 | 5217.552
80 | ТЕРм10-06-003-03 | Кабель, прокладываемый в траншее, масса 1м кабеля: до 3 кг | 1 км кабеля | 1 | 6899.56 |  | 2.5 | 17248.9
81 | ТЕРм10-06-051-01 | Муфты прямые с учетом измерений рефлектометром в процессе монтажа на кабеле ГТС в колодце с числом волокон: 4(ОЗП=0,1; ЭМ=0,1 к расх.; ЗПМ=0,1; ТЗ=0,1; ТЗМ=0,1) | 1 шт. | 1 | 1656.47 |  | 2 | 3312.94
Уд | 1. 502-0650 | Муфта оптическая: МОГ-М-01-IV | компл. | 1 1
82 | ТЕРм10-06-051-03 | Муфты прямые с учетом измерений рефлектометром в процессе монтажа на кабеле ГТС в колодце с числом волокон: 12(ОЗП=0,1; ЭМ=0,1 к расх.; ЗПМ=0,1; ТЗ=0,1; ТЗМ=0,1) | 1 шт. | 1 | 3112.38 |  | 2.5 | 7780.95
Уд | 1. 502-0650 | Муфта оптическая: МОГ-М-01-IV | компл. | 1 1
83 | ТЕРм10-06-051-04 | Муфты прямые с учетом измерений рефлектометром в процессе монтажа на кабеле ГТС в колодце с числом волокон: 16ОЗП=0,1; ЭМ=0,1 к расх.; ЗПМ=0,1; ТЗ=0,1; ТЗМ=0,1) | 1 шт. | 1 | 3842.22 |  | 2.4 | 9221.328
Уд | 1. 502-0650 | Муфта оптическая: МОГ-М-01-IV | компл. | 1 1
84 | ТЕРм10-06-051-05 | Муфты прямые с учетом измерений рефлектометром в процессе монтажа на кабеле ГТС в колодце с числом волокон: 20(ОЗП=0,1; ЭМ=0,1 к расх.; ЗПМ=0,1; ТЗ=0,1; ТЗМ=0,1) | 1шт | 1 | 4567.4 |  | 2.5 | 11418.5
Уд | 1. 502-0650 | Муфта оптическая: МОГ-М-01-IV | компл. | 1 1
85 | ТЕРм10-06-051-06 | Муфты прямые с учетом измерений рефлектометром в процессе монтажа на кабеле ГТС в колодце с числом волокон: 24(ОЗП=0,1; ЭМ=0,1 к расх.; ЗПМ=0,1; ТЗ=0,1; ТЗМ=0,1) | 1шт | 1 | 5297.24 |  | 2.5 | 13243.1
Уд | 1. 502-0650 | Муфта оптическая: МОГ-М-01-IV | компл. | 1 1
86 | ТЕРм10-06-051-07 | Муфты прямые с учетом измерений рефлектометром в процессе монтажа на кабеле ГТС в колодце с числом волокон: 32(ОЗП=0,1; ЭМ=0,1 к расх.; ЗПМ=0,1; ТЗ=0,1; ТЗМ=0,1) | 1шт | 1 | 6745.96 |  | 2.5 | 16864.9
Уд | 1. 502-0650 | Муфта оптическая: МОГ-М-01-IV | компл. | 1 1
87 | ТЕРм10-06-051-08 | Муфты прямые с учетом измерений рефлектометром в процессе монтажа на кабеле ГТС в колодце с числом волокон: 48(ОЗП=0,1; ЭМ=0,1 к расх.; ЗПМ=0,1; ТЗ=0,1; ТЗМ=0,1) | 1шт | 1 | 9660.54 |  | 2 | 19321.08
Уд | 1. 502-0650 | Муфта оптическая: МОГ-М-01-IV | компл. | 1 1
88 | ТЕРм10-06-051-08 | Муфты прямые с учетом измерений рефлектометром в процессе монтажа на кабеле ГТС в колодце с числом волокон: 64(ОЗП=0,1; ЭМ=0,1 к расх.; ЗПМ=0,1; ТЗ=0,1; ТЗМ=0,1) | 1шт | 1 | 9892.92 |  | 2.5 | 24732.3
Уд | 1. 502-0650 | Муфта оптическая: МОГ-М-01-IV | компл. | 1 1
89 | ТЕРм10-06-051-08 | Муфты прямые с учетом измерений рефлектометром в процессе монтажа на кабеле ГТС в колодце с числом волокон: 72(ОЗП=0,1; ЭМ=0,1 к расх.; ЗПМ=0,1; ТЗ=0,1; ТЗМ=0,1) | 1шт | 1 | 10009.12 |  | 2.5 | 25022.8
Уд | 1. 502-0650 | Муфта оптическая: МОГ-М-01-IV | компл. | 1 1
90 | ТЕРм10-06-051-08 | Муфты прямые с учетом измерений рефлектометром в процессе монтажа на кабеле ГТС в колодце с числом волокон: 96(ОЗП=0,1; ЭМ=0,1 к расх.; ЗПМ=0,1; ТЗ=0,1; ТЗМ=0,1) | 1шт | 1 | 10357.69 |  | 2.5 | 25894.225
Уд | 1. 502-0650 | Муфта оптическая: МОГ-М-01-IV | компл. | 1 1
91 | ТЕРм10-06-053-01 | Измерение затухания на кабельной площадке волоконно-оптического кабеля ГТС с числом волокон: 4ОЗП=0,2; ЭМ=0,2 к расх.; ЗПМ=0,2; ТЗ=0,2; ТЗМ=0,2) | 1 кабель (строительная длина) | 1 | 766.27 |  | 2.5 | 1915.675
92 | ТЕРм10-06-053-03 | Измерение затухания на кабельной площадке волоконно-оптического кабеля ГТС с числом волокон: 12ОЗП=0,2; ЭМ=0,2 к расх.; ЗПМ=0,2; ТЗ=0,2; ТЗМ=0,2) | 1 кабель (строительная длина) | 1 | 1923.73 |  | 2.5 | 4809.325
93 | ТЕРм10-06-053-04 | Измерение затухания на кабельной площадке волоконно-оптического кабеля ГТС с числом волокон: 16ОЗП=0,2; ЭМ=0,2 к расх.; ЗПМ=0,2; ТЗ=0,2; ТЗМ=0,2) | 1 кабель (строительная длина) | 1 | 2493.49 |  | 2.5 | 6233.725
94 | ТЕРм10-06-053-05 | Измерение затухания на кабельной площадке волоконно-оптического кабеля ГТС с числом волокон: 20ОЗП=0,2; ЭМ=0,2 к расх.; ЗПМ=0,2; ТЗ=0,2; ТЗМ=0,2) | 1 кабель (строительная длина) | 1 | 3072.2 |  | 2.5 | 7680.5
95 | ТЕРм10-06-053-06 | Измерение затухания на кабельной площадке волоконно-оптического кабеля ГТС с числом волокон: 24ОЗП=0,2; ЭМ=0,2 к расх.; ЗПМ=0,2; ТЗ=0,2; ТЗМ=0,2) | 1 кабель (строительная длина) | 1 | 3650.92 |  | 2.5 | 9127.3
96 | ТЕРм10-06-053-07 | Измерение затухания на кабельной площадке волоконно-оптического кабеля ГТС с числом волокон: 32ОЗП=0,2; ЭМ=0,2 к расх.; ЗПМ=0,2; ТЗ=0,2; ТЗМ=0,2) | 1 кабель (строительная длина) | 1 | 4808.38 |  | 2.5 | 12020.95
97 | ТЕРм10-06-053-08 | Измерение затухания на кабельной площадке волоконно-оптического кабеля ГТС с числом волокон: 48ОЗП=0,2; ЭМ=0,2 к расх.; ЗПМ=0,2; ТЗ=0,2; ТЗМ=0,2) | 1 кабель (строительная длина) | 1 | 7114.29 |  | 2.5 | 17785.725
98 | ТЕРм10-06-054-01 | Измерение на смонтированном участке волоконно-оптического кабеля ГТС в одном направлении с числом волокон: 4ОЗП=0,2; ЭМ=0,2 к расх.; ЗПМ=0,2; ТЗ=0,2; ТЗМ=0,2) | 1 участок | 1 | 532.25 |  | 2.4 | 1277.4
99 | ТЕРм10-06-054-03 | Измерение на смонтированном участке волоконно-оптического кабеля ГТС в одном направлении с числом волокон: 12ОЗП=0,2; ЭМ=0,2 к расх.; ЗПМ=0,2; ТЗ=0,2; ТЗМ=0,2) | 1 участок | 1 | 1316.4 |  | 2.5 | 3291
100 | ТЕРм10-06-054-04 | Измерение на смонтированном участке волоконно-оптического кабеля ГТС в одном направлении с числом волокон: 16ОЗП=0,2; ЭМ=0,2 к расх.; ЗПМ=0,2; ТЗ=0,2; ТЗМ=0,2) | 1 участок | 1 | 1709.34 |  | 2.4 | 4102.416
101 | ТЕРм10-06-054-05 | Измерение на смонтированном участке волоконно-оптического кабеля ГТС в одном направлении с числом волокон: 20ОЗП=0,2; ЭМ=0,2 к расх.; ЗПМ=0,2; ТЗ=0,2; ТЗМ=0,2) | 1 участок | 1 | 2100.54 |  | 2.5 | 5251.35
102 | ТЕРм10-06-054-06 | Измерение на смонтированном участке волоконно-оптического кабеля ГТС в одном направлении с числом волокон: 24ОЗП=0,2; ЭМ=0,2 к расх.; ЗПМ=0,2; ТЗ=0,2; ТЗМ=0,2) | 1 участок | 1 | 2493.49 |  | 2.5 | 6233.725
103 | ТЕРм10-06-054-07 | Измерение на смонтированном участке волоконно-оптического кабеля ГТС в одном направлении с числом волокон: 32ОЗП=0,2; ЭМ=0,2 к расх.; ЗПМ=0,2; ТЗ=0,2; ТЗМ=0,2) | 1 участок | 1 | 3277.6 |  | 2.5 | 8194
104 | ТЕРм10-06-054-08 | Измерение на смонтированном участке волоконно-оптического кабеля ГТС в одном направлении с числом волокон: 48ОЗП=0,2; ЭМ=0,2 к расх.; ЗПМ=0,2; ТЗ=0,2; ТЗМ=0,2) | 1 участок | 1 | 4845.86 |  | 2.5 | 12114.65
105 | ТЕРм10-06-055-01 | Установка, монтаж УССЛК с учетом измерений в процессе монтажа на волоконно-оптическом кабеле ГТС с числом волокон: 4 | 1 УССЛК | 1 | 2228.26 |  | 2.5 | 5570.65
106 | ТЕРм10-06-055-03 | Установка, монтаж УССЛК с учетом измерений в процессе монтажа на волоконно-оптическом кабеле ГТС с числом волокон: 12 | 1 УССЛК | 1 | 4439.47 |  | 2.5 | 11098.675
107 | ТЕРм10-06-055-04 | Установка, монтаж УССЛК с учетом измерений в процессе монтажа на волоконно-оптическом кабеле ГТС с числом волокон: 16 | 1 УССЛК | 1 | 5545.08 |  | 2.5 | 13862.7
108 | ТЕРм10-06-055-05 | Установка, монтаж УССЛК с учетом измерений в процессе монтажа на волоконно-оптическом кабеле ГТС с числом волокон: 20 | 1 УССЛК | 1 | 6650.68 |  | 2.5 | 16626.7
109 | ТЕРм10-06-055-06 | Установка, монтаж УССЛК с учетом измерений в процессе монтажа на волоконно-оптическом кабеле ГТС с числом волокон: 24 | 1 УССЛК | 1 | 7757.49 |  | 2.5 | 19393.725
110 | ТЕРм10-06-055-07 | Установка, монтаж УССЛК с учетом измерений в процессе монтажа на волоконно-оптическом кабеле ГТС с числом волокон: 32 | 1 УССЛК | 1 | 9968.71 |  | 2.5 | 24921.775
111 | ТЕРм10-06-055-08 | Установка, монтаж УССЛК с учетом измерений в процессе монтажа на волоконно-оптическом кабеле ГТС с числом волокон: 48 | 1 УССЛК | 1 | 14391.12 |  | 2.5 | 35977.8
112 | ТЕРм10-06-055-08 | Установка, монтаж УССЛК с учетом измерений в процессе монтажа на волоконно-оптическом кабеле ГТС с числом волокон: 64 | 1 УССЛК | 1 | 16116.86 |  | 2.4 | 38680.464
113 | ТЕР34-02-025-02 | Установка средствами малой механизации опор железобетонных одинарных высотой: до 8,5 м | 1 опора | 1 | 122.51 |  | 2.4 | 294.024
114 | ТЕРм10-06-026-02 | Прокладка кабеля в подземной канализации, масса 1 м кабеля: до 2 кг | 1 км | 1 | 10005.59 |  | 2.5 | 25013.975
115 | ТЕРм10-06-026-03 | Прокладка кабеля в подземной канализации, масса 1 м кабеля: до 3 кг | 1км | 1 | 11369.13 |  | 2.5 | 28422.825
116 | ТЕРм10-06-034-09 | Ящик кабельный емкостью до 10х2 при установке: на чердаке | 1ящик | 1 | 897.74 |  | 2.5 | 2244.35
117 | ТЕРм10-06-033-03 | Перекладка кабеля в колодцах, диаметр оболочки: до 70 мм | 1 кабель | 1 | 83.96 |  | 2.5 | 209.9
118 | ТЕРр52-11-3 | Водоотлив из подвала: электрическими (механическими) насосами | 100 м3 воды | 1 | 204.21 |  | 2.5 | 510.525
119 | ТЕРм10-06-079-01 | Измерение сопротивления шлейфа, сопротивления изоляции и омической асимметрии | 1 усилительный участок цепи | 1 | 275.62 |  | 2.5 | 689.05
Раздел 6. Монтаж оборудования
120 | ТЕРм10-01-053-05 | Прокладка кабеля или провода питания на провододержателях сечением: 120-150 мм2 | 100 м кабеля или провода | 1 | 1035.82 | 1 | 2.5 | 2589.55
121 | ТЕРм10-01-053-04 | Прокладка кабеля или провода питания на провододержателях сечением: 35; 70 мм2 | 100 м кабеля или провода | 1 | 894.63 |  | 2.5 | 2236.575
122 | ТЕР34-02-035-11 прим. | Крепление хомутами на установленных железобетонных опорах линий связи траверс стальных: четырехштырных одинарных(УПМК) | 1 траверса | 1 | 93.92 |  | 2.4 | 225.408
123 | ТЕРм10-01-051-11 | Разделка и включение кабеля и провода пистолетом, емкость кабеля: 20х2 | 10 концов кабеля | 1 | 281.83 |  | 2.5 | 704.575
124 | ТЕРм10-01-055-07 | Прокладка однопарного провода с креплением проволочными скрепами по стене: деревянной или оштукатуренной | 100 м провода | 1 | 204.51 |  | 2.5 | 511.275
125 | ТЕРм10-01-055-08 | Прокладка однопарного провода с креплением проволочными скрепами по стене: кирпичной | 100 м провода | 1 | 1354.24 |  | 2.5 | 3385.6
126 | ТЕРм10-01-055-09 | Прокладка однопарного провода с креплением проволочными скрепами по стене: бетонной | 100 м провода | 1 | 1117.68 |  | 2.5 | 2794.2
127 | ТЕРм10-01-055-02 | Прокладка кабеля, масса 1 м: до 1 кг, по стене кирпичной | 100 м кабеля | 1 | 2041.42 |  | 2.5 | 5103.55
128 | ТЕРм10-01-054-03 | Прокладка кабеля по плоскому кабельросту типа "Решетка" | 100м кабеля | 1 | 127.54 |  | 2.5 | 318.85
129 | ТЕРм10-01-051-13 | Разделка и включение кабеля и провода пистолетом, емкость кабеля: 10х2 | 10 концов кабеля | 1 | 189.07 |  | 2.5 | 472.675
130 | ТЕРм10-01-038-01 | Желоб сборный на настенных кронштейнах и на подвесках к потолку | 1м желоба | 1 | 100.61 |  | 2.5 | 251.525
131 | ТЕРм10-01-055-03 | Прокладка кабеля, масса 1 м: до 1 кг, по стене бетонной | 100 м кабеля | 1 | 1875.05 |  | 2.5 | 4687.625
132 | ТЕРм10-08-019-01 | Коробка ответвительная на стене | 1 шт. | 1 | 15.25 |  | 2.5 | 38.125
133 | ТЕРм10-04-066-04 | Коробка кабельная соединительная или разветвительная, прим. КС-4 | 1 шт. | 1 | 118.44 |  | 2.5 | 296.1
Раздел 7. Прокладка и монтаж междугородных линий связи
134 | ТЕРм10-06-003-02 | Кабель, прокладываемый в траншее, масса 1м кабеля: до 2 кг | 1 км кабеля | 1 | 6121.57 | 1 | 2.5 | 15303.925
Раздел 8. Электромонтажные работы на других объектах
135 | ТЕРм08-02-149-01 | Кабель до 35 кВ, подвешиваемый на тросе, масса 1 м кабеля: до 1 кг (за вычетом крепежа) | 100 м кабеля | 1 | 3302.66 | 1 | 2.5 | 8256.65
Уд | 4. 509-0030 | Муфты натяжные | шт. | 8 8
Уд | 5. 509-0032 | Зажимы | 100 шт. | 0,08 0,08
136 | ТЕРм08-02-148-01 | Кабель до 35 кВ в проложенных трубах, блоках и коробах, масса 1 м кабеля: до 1 кг | 100 м кабеля | 1 | 963.17 |  | 2.4 | 2311.608
137 | ТЕРм08-02-407-02 | Труба стальная по установленным конструкциям, по стенам с креплением скобами, диаметр: до 40 мм | 100м | 1 | 2034.74 |  | 2.5 | 5086.85
138 | ТЕРм08-02-390-02 | Короба пластмассовые: шириной до 63 мм | 100м | 1 | 678.88 |  | 2.5 | 1697.2
139 | ТЕРм08-02-390-03 | Короба пластмассовые: шириной до 120 мм | 100м | 1 | 768.09 |  | 2.5 | 1920.225
140 | ТЕРм08-02-144-02 | Присоединение к зажимам жил проводов или кабелей сечением: до 6 мм2 | 100 шт. | 1 | 414.17 |  | 2.5 | 1035.425
141 | ТЕРм08-02-398-02 | Провод в лотках, сечением: до 35 мм2 | 100м | 1 | 154.65 |  | 2.5 | 386.625
142 | ТЕРм08-02-148-02 | Кабель до 35 кВ в проложенных трубах, блоках и коробах, масса 1 м кабеля: до 2 кг | 100 м кабеля | 1 | 1367.92 |  | 2.5 | 3419.8
143 | ТЕРм08-02-407-01 | Труба стальная по установленным конструкциям, по стенам с креплением скобами, диаметр: до 25 мм | 100м | 1 | 1615.48 |  | 2.4 | 3877.152
144 | ТЕРм08-02-407-03 | Труба стальная по установленным конструкциям, по стенам с креплением скобами, диаметр: до 50 мм | 100м | 1 | 2308.89 |  | 2.5 | 5772.225
145 | ТЕРм08-02-409-01 | Труба винипластовая по установленным конструкциям, по стенам и колоннам с креплением скобами, диаметр: до 25 мм | 100 м | 1 | 1779.01 |  | 2.5 | 4447.525
146 | ТЕРм08-02-409-03 | Труба винипластовая по установленным конструкциям, по стенам и колоннам с креплением скобами, диаметр: до 63 мм | 100м | 1 | 2331.23 |  | 2.5 | 5828.075
147 | ТЕРм08-02-409-02 | Труба винипластовая по установленным конструкциям, по стенам и колоннам с креплением скобами, диаметр: до 50мм | 100 м | 1 | 2172.52 |  | 2.5 | 5431.3
148 | ТЕРм08-02-390-01 | Короба пластмассовые: шириной до 40 мм | 100м | 1 | 589.91 |  | 2.5 | 1474.775
149 | ТЕРм08-02-397-01 | Профиль перфорированный монтажный длиной 2 м (DIN-рейка) | 100 м | 1 | 1147.39 |  | 2.5 | 2868.475
150 | ТЕРм08-02-144-01 | Присоединение к зажимам жил проводов или кабелей сечением: до 2,5 мм2 | 100 шт. | 1 | 382.31 |  | 2.5 | 955.775
151 | ТЕРм08-02-398-01 | Провод в лотках, сечением: до 6 мм2 (кабель в кабель-канале) | 100м | 1 | 115.99 |  | 2.5 | 289.975
152 | ТЕРм08-02-401-01 | Кабель двух-четырехжильный сечением жилы до 16 мм2 с креплением накладными скобами, полосками с установкой ответвительных коробок, прим. ВВГ, ШВВП КОЭФ. К ПОЗИЦИИ: 1.8.3.ОП При производстве работ на высоте свыше расстояний, указанных в вводных указаниях к разделам сборника: при высоте свыше 2 до 8 м ОЗП=1,05; ТЗ=1,05 | 100 м | 1 | 3579.35 |  | 2.5 | 8948.375
153 | ТЕРм08-02-411-01 | Рукав металлический наружным диаметром: до 48 мм | 100 м | 1 | 3237.41 |  | 2.5 | 8093.525
154 | ТЕРм08-02-412-01 | Затягивание провода в проложенные трубы и металлические рукава первого одножильного или многожильного в общей оплетке, суммарное сечение: до 2,5 мм2 КОЭФ. К ПОЗИЦИИ: 0.6 При производстве работ на высоте свыше расстояний, указанных в вводных указаниях к разделам: св.2 до 8м ОЗП=1,05; ТЗ=1,05 | 100 м | 1 | 463.08 |  | 2.5 | 1157.7
155 | ТЕРм08-02-412-09 | Затягивание провода в проложенные трубы и металлические рукава каждого последующего одножильного или многожильного в общей оплетке, суммарное сечение: до 6 мм2 КОЭФ. К ПОЗИЦИИ: 1.8.3.ОП При производстве работ на высоте свыше расстояний, указанных в вводных указаниях к разделам сборника: при высоте свыше 2 до 8 м ОЗП=1,05; ТЗ=1,05 | 100 м | 1 | 349.67 |  | 2.5 | 874.175
156 | ТЕРм08-03-591-01 | Выключатель: одноклавишный неутопленного типа при открытой проводке | 100 шт. | 1 | 1683.04 |  | 2.5 | 4207.6
157 | ТЕРм08-03-591-08 | Розетка штепсельная: неутопленного типа при открытой проводке | 100 шт. | 1 | 1807.1 |  | 2.4 | 4337.04
158 | ТЕРм10-03-001-04 | Плата дополнительная, устанавливаемая на готовом месте стойки | 1шт | 1 | 69.87 |  | 2.5 | 174.675
159 | ТЕРм10-03-001-01 | Стойка, полустойка, каркас стойки или шкаф, масса: до 100 кг | 1шт | 1 | 343.92 |  | 2.5 | 859.8
Раздел 9. Работы по реконструкции зданий и сооружений (усиление и замена существующих конструкций, разборка и возведение отдельных конструктивных элементов)
160 | ТЕР46-03-002-01 | Сверление кольцевыми алмазными сверлами в железобетонных конструкциях с применением охлаждающей жидкости (воды) горизонтальных отверстий глубиной 200 мм диаметром: 20 мм | 100 отверстий | 1 | 3322.64 | 1 | 2.5 | 8306.6
161 | ТЕР46-03-002-03 | Сверление кольцевыми алмазными сверлами в железобетонных конструкциях с применением охлаждающей жидкости (воды) горизонтальных отверстий глубиной 200 мм диаметром: 32 мм | 100 отверстий | 1 | 3609.84 |  | 2.5 | 9024.6
162 | ТЕР46-03-002-07 | Сверление кольцевыми алмазными сверлами в железобетонных конструкциях с применением охлаждающей жидкости (воды) горизонтальных отверстий глубиной 200 мм диаметром: 55 мм | 100 отверстий | 1 | 5087.56 |  | 2.5 | 12718.9
163 | ТЕР46-03-010-01 | Пробивка в бетонных стенах и полах толщиной 100 мм отверстий площадью: до 20 см2 | 100 отверстий | 1 | 1121.35 |  | 2.5 | 2803.375
164 | ТЕР46-03-010-02 | Пробивка в бетонных стенах и полах толщиной 100 мм отверстий площадью: до 100 см2 | 100 отверстий | 1 | 2454.79 |  | 2.4 | 5891.496
165 | ТЕР46-03-009-03 | Пробивка в кирпичных стенах отверстий круглых диаметром: до 25 мм при толщине стен до 25 см КОЭФ. К ПОЗИЦИИ: 3.1 При работах на высоте от опорной площадки более 1,5м ОЗП=1,2; ЭМ=1,2 к расх.; ЗПМ=1,2; ТЗ=1,2; ТЗМ=1,2 | 100 отверстий | 1 | 3852.31 |  | 2.5 | 9630.775
166 | ТЕР46-03-009-04 | Пробивка в кирпичных стенах отверстий круглых диаметром: до 25 мм при толщине стен до 38 см КОЭФ. К ПОЗИЦИИ: 3.1 При работах на высоте от опорной площадки более 1,5м ОЗП=1,2; ЭМ=1,2 к расх.; ЗПМ=1,2; ТЗ=1,2; ТЗМ=1,2 | 100 отверстий | 1 | 5606.52 |  | 2.5 | 14016.3
167 | ТЕР46-03-009-05 | Пробивка в кирпичных стенах отверстий круглых диаметром: до 25 мм при толщине стен до 51 см КОЭФ. К ПОЗИЦИИ: 3.1 При работах на высоте от опорной площадки более 1,5м ОЗП=1,2; ЭМ=1,2 к расх.; ЗПМ=1,2; ТЗ=1,2; ТЗМ=1,2 | 100 отверстий | 1 | 7436.15 |  | 2.5 | 18590.375
168 | ТЕР46-03-009-01 | Пробивка в кирпичных стенах гнезд размером: до 130х130 мм | 100 отверстий | 1 | 2772.43 |  | 2.5 | 6931.075
169 | ТЕРм10-06-015-08 | Установка: столбика замерного для линии связи | 1шт | 1 | 384.83 |  | 2.4 | 923.592
170 | ТЕР07-05-001-01 | Установка блоков стен подвалов массой: до 0,5 т | 100 шт. сборных конструкций | 1 | 5516.73 |  | 2.5 | 13791.825
171 | ТЕР08-01-002-01 | Устройство основания под фундаменты: песчаного | 1 м3 основания | 1 | 300.26 |  | 2.5 | 750.65
172 | ТЕРм10-06-015-10прим. | Устройство ввода кабеля в НУП | 1шт | 1 | 1176.14 |  | 2.5 | 2940.35
173 | ТЕРм08-02-177-01 | Указатель месторасположения трассы кабелей, проложенных в земле | 1шт | 1 | 42.68 |  | 2.4 | 102.432