## с. Бураево
РАЗДЕЛ IV. Техническое задание
СОГЛАСОВАНО: | [11 empty] | УТВЕРЖДАЮ:
_________________ | [11 empty] | _________________
" _____ " ________________ 2020 г. | [11 empty] | "______ " _______________2020 г.
(наименование стройки)
ЛОКАЛЬНЫЙ СМЕТНЫЙ РАСЧЕТ № 1
(локальная смета)
|  | на | Ремонт АПС, РБ, Бураевский р-н, с. Бураево, ул. Ленина, д. 106
(наименование работ и затрат, наименование объекта)
Основание:
|  |  | Сметная стоимость _______________________________________________________________________________________________ | [5 empty] | ___________________________670551,72 |  | руб.
|  |  | строительных работ _______________________________________________________________________________________________ | [5 empty] | _______________________________________________________________________________________________4993,07 |  | руб.
|  |  | монтажных работ _______________________________________________________________________________________________ | [5 empty] | _______________________________________________________________________________________________553800,03 |  | руб.
|  |  | Средства на оплату труда _______________________________________________________________________________________________ | [5 empty] | ___________________________39230,34 |  | руб.
|  |  | Сметная трудоемкость _______________________________________________________________________________________________ | [5 empty] | _______________________________________________________________________________________________3116,92 |  | чел.час
Составлен(а) в текущих (прогнозных) ценах по состоянию на ______________
№ пп | Обосно- вание | Наименование | Ед. изм. | Кол. | Стоимость единицы, руб. |  |  |  | Общая стоимость, руб. |  |  |  |  | Т/з осн. раб.на ед. | Т/з осн. раб. Всего | Общая масса обору-дования, т
[5 empty] | Всего | В том числе |  |  | Обору- дование | Всего | В том числе
[6 empty] | Осн.З/п | Эк.Маш | З/пМех |  |  | Осн.З/п | Эк.Маш | З/пМех
1 | 2 | 3 | 4 | 5 | 6 | 7 | 8 | 9 | 10 | 11 | 12 | 13 | 14 | 15 | 16 | 17
Раздел 1. Монтажные работы
1 | ТЕРм10-02-016-06 Приказ Минстроя России от 12.11.14 №703/пр | Отдельно устанавливаемый преобразователь или блок питания, прим. РИП | 1 шт. | 6 | 241.42 | 141.6 | 42.02 | 5.35 |  | 1448.52 | 849.6 | 252.12 | 32.1 | 10.1 | 60.6 | 0.006
2 | ТЕРм08-01-121-05 Приказ Минстроя России от 12.11.14 №703/пр | Аккумулятор кислотный стационарный, прим. АКБ | 1 шт. | 6 | 95.2 | 50.1 |  |  |  | 571.2 | 300.6 |  |  | 4.12 | 24.72
3 | ТЕРм10-08-003-05 Приказ Минстроя России от 12.11.14 №703/пр | Устройства оптико-(фото)электрические прибор оптико-электрический в одноблочном исполнении, прим. ДИП | 1 шт. | 246 | 75.66 | 70.04 | 0.48 |  |  | 18612.36 | 17229.84 | 118.08 |  | 5.76 | 1416.96
4 | ТЕРм10-08-001-13 Приказ Минстроя России от 12.11.14 №703/пр | Устройства промежуточные на количество лучей: 1, прим. ИП 103-5 | 1 шт. | 48 | 19.68 | 15.49 | 0.48 |  |  | 944.64 | 743.52 | 23.04 |  | 1.2 | 57.6
5 | ТЕРм10-08-001-13 Приказ Минстроя России от 12.11.14 №703/пр | Устройства промежуточные на количество лучей 1, прим. ИПР | 1 шт. | 16 | 19.68 | 15.49 | 0.48 |  |  | 314.88 | 247.84 | 7.68 |  | 1.2 | 19.2
6 | ТЕРм10-08-001-13 Приказ Минстроя России от 12.11.14 №703/пр | Устройства промежуточные на количество лучей: 1, прим. УШК | 1 шт. | 50 | 19.68 | 15.49 | 0.48 |  |  | 984 | 774.5 | 24 |  | 1.2 | 60
7 | ТЕРм08-01-081-01 Приказ Минстроя России от 12.11.14 №703/пр | Аппарат (кнопка, ключ управления, замок электромагнитной блокировки, звуковой сигнал, сигнальная лампа), количество подключаемых концов, до 2, прим. Маяк-12-К | 1 шт. | 3 | 23.54 | 13.74 | 8.61 | 0.65 |  | 70.62 | 41.22 | 25.83 | 1.95 | 1.13 | 3.39
8 | ТЕРм10-04-066-05 Приказ Минстроя России от 12.11.14 №703/пр | Звонок, прим. Маяк 12-3М | 1 шт. | 21 | 12.22 | 11.47 |  |  |  | 256.62 | 240.87 |  |  | 1 | 21 | 0.021
10 | ТЕРм10-04-066-06 Приказ Минстроя России от 12.11.14 №703/пр | Табло сигнальное студийное или коридорное, прим. табло Выход | 1 шт. | 27 23+4 | 83.17 | 67.2 |  |  |  | 2245.59 | 1814.4 |  |  | 6 | 162 | 1.35
12 | ТЕРм08-02-396-05 Приказ Минстроя России от 12.11.14 №703/пр | Короб по стенам и потолкам, длина, м 2 | 100 м | 3 (200+100)/100 | 527.35 | 357.65 | 40.6 | 1.63 |  | 1582.05 | 1072.95 | 121.8 | 4.89 | 30.08 | 90.24
13 | ТЕРм08-02-148-01 Приказ Минстроя России от 12.11.14 №703/пр | Кабель в проложенных трубах, блоках и коробах, масса 1 м кабеля: до 1 кг | 100 м кабеля | 9 (200+100)/100*3 | 215.21 | 120.63 | 56.46 | 3.27 |  | 1936.89 | 1085.67 | 508.14 | 29.43 | 9.92 | 89.28
14 | ТЕРм08-04-744-17 Приказ Минстроя России от 12.11.14 №703/пр | Кабель контрольный с креплением по всей длине, масса 1 м кабеля: до 1 кг | 100 м | 15 (1600+800)/100-(200+100)/100*3 | 623.82 | 471.81 | 13.13 | 0.98 |  | 9357.3 | 7077.15 | 196.95 | 14.7 | 38.8 | 582
15 | ТЕРм10-02-040-01 Приказ Минстроя России от 12.11.14 №703/пр | Устройство: центральное управляющее, прим. С2000-М | 1 устройство | 1 | 1437.85 | 1073.73 | 333.33 | 42.44 |  | 1437.85 | 1073.73 | 333.33 | 42.44 | 88.3 | 88.3 | 0.14
16 | ТЕРм10-08-001-02 Приказ Минстроя России от 12.11.14 №703/пр | Приборы ПС приемно-контрольные, пусковые, концентратор, прим. Сигнал 20П | 1 шт. | 6 | 164.7 | 148.82 | 0.6 |  |  | 988.2 | 892.92 | 3.6 |  | 11.7 | 70.2
18 | ТЕРм10-08-001-10 Приказ Минстроя России от 12.11.14 №703/пр | Приборы приемно-контрольные объектовые на: 1 луч, прим. С2000-Ethernet, С2000-БКИ | 1 шт. | 1 | 46.43 | 41.38 | 0.48 |  |  | 46.43 | 41.38 | 0.48 |  | 3.3 | 3.3
19 | ТЕРм08-02-409-01 Приказ Минстроя России от 12.11.14 №703/пр | Труба винипластовая по установленным конструкциям, по стенам и колоннам с креплением скобами, диаметр, мм, до 25 | 100 м | 1,6 160/100 | 293.53 | 226.39 | 45.25 | 1.47 |  | 469.65 | 362.22 | 72.4 | 2.35 | 19.04 | 30.46
20 | ТЕРм08-02-412-01 Приказ Минстроя России от 12.11.14 №703/пр | Затягивание проводов в проложенные трубы и металлические рукава, первый одножильный или многожильный в общей оплетке, суммарное сечение, мм2, до 2,5 | 100 м | 1,6 160/100 | 67.17 | 53.39 | 2.15 | 0.16 |  | 107.47 | 85.42 | 3.44 | 0.26 | 4.49 | 7.18
21 | ТЕР46-03-009-03 Приказ Минстроя России от 12.11.14 №703/пр | Пробивка в кирпичных стенах отверстий круглых диаметром до 25 мм при толщине стен до: 25 см | 100 шт. | 0,5 50/100 | 1893.68 | 531.39 | 1362.29 | 177.78 |  | 946.84 | 265.7 | 681.14 | 88.89 | 45.77 | 22.89
22 | ТЕРм10-05-001-03 Приказ Минстроя России от 12.11.14 №703/пр | Проверка монтажа системы перед настройкой | 1 система | 1 | 862.52 | 845.61 |  |  |  | 862.52 | 845.61 |  |  | 64.6 | 64.6
25 | ТЕРм10-02-041-01 Приказ Минстроя России от 12.11.14 №703/пр | Проверка и настройка: устройства центрального управляющего | 1 компл. | 1 | 4047.55 | 3968.19 |  |  |  | 4047.55 | 3968.19 |  |  | 243 | 243
Итого прямые затраты по разделу в базисных ценах | [9 empty] | 47231.18 | 39013.33 | 2372.03 | 217.01 |  | 3116.92
Накладные расходы | [9 empty] | 33350.58
Сметная прибыль | [9 empty] | 24222.65
Итого по разделу 1 Монтажные работы | [9 empty] | 330133.9 |  |  |  |  | 3116.92
Раздел 2. Новый Раздел
27 | Прайс-лист | Проектные работы | шт | 1 | 26000 |  |  |  |  | 26000
Итого прямые затраты по разделу в базисных ценах | [9 empty] | 26000
Итого по разделу 2 Новый Раздел | [9 empty] | 26000
Раздел 3. Оборудования и материалы
28 | Прайс-лист | Источник питания РИП-12 исп.01 | шт | 6 | 2973 |  |  |  |  | 17838
29 | Прайс-лист | АКБ-18-12, Аккумулятор 12В, 18 А/ч | шт | 6 | 1817 |  |  |  |  | 10902
30 | Прайс-лист | ДИП 212-141 Извещатель пожарный дымовой оптико-электронный адресно-аналоговый | шт | 246 | 300 |  |  |  |  | 73800
31 | Прайс-лист | Извешатель тепловой ИП 103-5/1 | шт | 48 | 47 |  |  |  |  | 2256
32 | Прайс-лист | Извещатель пожарный ручной ИПР3СУ | шт | 16 | 212 |  |  |  |  | 3392
33 | Прайс-лист | УШК-01 | шт | 50 | 162 |  |  |  |  | 8100
34 | Прайс-лист | Маяк-12-К Оповещатель охранно-пожарный комбинированный свето-звуковой | шт | 3 | 367 |  |  |  |  | 1101
35 | Прайс-лист | Оповещатель звуковой Маяк 12-3М | шт | 21 | 163 |  |  |  |  | 3423
36 | Прайс-лист | Табло "Выход" оповещатель охранно пожарный световой (табло) | шт | 23 | 134 |  |  |  |  | 3082
37 | Прайс-лист | Кабель-канал 20*10 | м | 200 | 14.2 |  |  |  |  | 2840
38 | Прайс-лист | Кабель-канал 40*25 | м | 100 | 38.4 |  |  |  |  | 3840
39 | Прайс-лист | С2000-М Пульт контроля и управления | шт | 1 | 5856 |  |  |  |  | 5856
40 | Прайс-лист | Сигнал 20П Прибор приемно-контрольный | шт | 6 | 2599 |  |  |  |  | 15594
42 | Прайс-лист | С2000-БКИ Блок индикации с клавиатурой | шт | 1 | 3910 |  |  |  |  | 3910
43 | Прайс-лист | Кабель КСРВнг(А)-FRLS 2х0,5 | м | 1600 | 8.3 |  |  |  |  | 13280
44 | Прайс-лист | Кабель КСРВнг(А)-FRLS 4х0,5 | м | 800 | 15.8 |  |  |  |  | 12640
45 | Прайс-лист | Кабель силовой ВВГ нг (А)- FRLS 3*1,5 (N.PE) - 0,660 | м | 160 | 51.5 |  |  |  |  | 8240
46 | Прайс-лист | Труба гофрированная ПВХ 20 мм с протяжкой легкая серая (100м) | м | 160 | 5.2 |  |  |  |  | 832
47 | Прайс-лист | Держатели для гофротрубы d=20 мм. | шт | 500 | 3 |  |  |  |  | 1500
48 | Прайс-лист | Саморезы 3,5х35 потай | кг | 0.5 | 260 |  |  |  |  | 130
49 | Прайс-лист | Дюпель полипропиленовый 6х40 мм и саморез 3,5х35 мм в уп. 200 шт. | уп | 22 | 159 |  |  |  |  | 3498
50 | Прайс-лист | Изолента ПВХ белая 19мм 20м | шт | 3 | 30 |  |  |  |  | 90
51 | Прайс-лист | Дюбель хомут (нейлон) ДХ 11-18 (б) 100 шт) | уп | 6 | 157 |  |  |  |  | 942
52 | Прайс-лист | Дюбель хомут (нейлон) ДХ 5-10 (б) 100 шт) | уп | 18 | 92 |  |  |  |  | 1656
53 | Прайс-лист | Бур по бетону 6х110 | шт | 9 | 90 |  |  |  |  | 810
54 | Прайс-лист | Оповещатель охранно-пожарный световой (табло) Молния-12 "Стрелка" | шт | 4 | 134.8 |  |  |  |  | 539.2
55 | Прайс-лист | Стяжки п/э 200мм (уп. 100шт.) | уп | 6 | 54 |  |  |  |  | 324
56 | Прайс-лист | Молния-12 ULTRA МИНИ "Выход" Оповещатель охранно-пожарный световой (табло) | шт | 4 | 561 |  |  |  |  | 2244
Итого прямые затраты по разделу в базисных ценах | [9 empty] | 202659.2
Итого по разделу 3 Оборудования и материалы | [9 empty] | 202659.2
ИТОГИ ПО СМЕТЕ:
Итого прямые затраты по смете в базисных ценах | [9 empty] | 275890.38 | 39013.33 | 2372.03 | 217.01 |  | 3116.92
Накладные расходы | [9 empty] | 33350.58
Сметная прибыль | [9 empty] | 24222.65
Итоги по смете:
Итого Строительные работы | [9 empty] | 4993.07 |  |  |  |  | 22.89
Итого Монтажные работы | [9 empty] | 553800.03 |  |  |  |  | 3094.03
Итого Прочие затраты
Итого | [9 empty] | 558793.1 |  |  |  |  | 3116.92
Справочно, в базисных ценах:
Материалы | [9 empty] | 234505.02
Машины и механизмы | [9 empty] | 2372.03
ФОТ | [9 empty] | 39230.34
Накладные расходы | [9 empty] | 33350.58
Сметная прибыль | [9 empty] | 24222.65
НДС 20% от 558793,1 | [9 empty] | 111758.62
ВСЕГО по смете | [9 empty] | 670551.72 |  |  |  |  | 3116.92

## г. Бирск
РАЗДЕЛ IV. Техническое задание
СОГЛАСОВАНО: | [11 empty] | УТВЕРЖДАЮ:
_________________ | [11 empty] | _________________
" _____ " ________________ 2020 г. | [11 empty] | "______ " _______________2020 г.
(наименование стройки)
ЛОКАЛЬНЫЙ СМЕТНЫЙ РАСЧЕТ № 2
(локальная смета)
|  | на | Ремонт АПС, РБ, Бирский р-н, г. Бирск, ул. Интернациональная, 119а
(наименование работ и затрат, наименование объекта)
Основание:
|  |  | Сметная стоимость _______________________________________________________________________________________________ | [5 empty] | ___________________________398022,96 |  | руб.
|  |  | строительных работ _______________________________________________________________________________________________ | [5 empty] | _______________________________________________________________________________________________3994,45 |  | руб.
|  |  | монтажных работ _______________________________________________________________________________________________ | [5 empty] | _______________________________________________________________________________________________327691,35 |  | руб.
|  |  | Средства на оплату труда _______________________________________________________________________________________________ | [5 empty] | ___________________________25729,43 |  | руб.
|  |  | Сметная трудоемкость _______________________________________________________________________________________________ | [5 empty] | _______________________________________________________________________________________________1929,63 |  | чел.час
Составлен(а) в текущих (прогнозных) ценах по состоянию на ______________
№ пп | Обосно- вание | Наименование | Ед. изм. | Кол. | Стоимость единицы, руб. |  |  |  | Общая стоимость, руб. |  |  |  |  | Т/з осн. раб.на ед. | Т/з осн. раб. Всего | Общая масса обору-дования, т
[5 empty] | Всего | В том числе |  |  | Обору- дование | Всего | В том числе
[6 empty] | Осн.З/п | Эк.Маш | З/пМех |  |  | Осн.З/п | Эк.Маш | З/пМех
1 | 2 | 3 | 4 | 5 | 6 | 7 | 8 | 9 | 10 | 11 | 12 | 13 | 14 | 15 | 16 | 17
Раздел 1. Монтажные работы
1 | ТЕРм10-02-016-06 Приказ Минстроя России от 12.11.14 №703/пр | Отдельно устанавливаемый преобразователь или блок питания, прим. РИП | 1 шт. | 3 | 241.42 | 141.6 | 42.02 | 5.35 |  | 724.26 | 424.8 | 126.06 | 16.05 | 10.1 | 30.3 | 0.003
2 | ТЕРм08-01-121-05 Приказ Минстроя России от 12.11.14 №703/пр | Аккумулятор кислотный стационарный, прим. АКБ | 1 шт. | 3 | 95.2 | 50.1 |  |  |  | 285.6 | 150.3 |  |  | 4.12 | 12.36
3 | ТЕРм10-08-003-05 Приказ Минстроя России от 12.11.14 №703/пр | Устройства оптико-(фото)электрические прибор оптико-электрический в одноблочном исполнении, прим. ДИП | 1 шт. | 126 | 75.66 | 70.04 | 0.48 |  |  | 9533.16 | 8825.04 | 60.48 |  | 5.76 | 725.76
4 | ТЕРм10-08-001-13 Приказ Минстроя России от 12.11.14 №703/пр | Устройства промежуточные на количество лучей: 1, прим. ИП 103-5 | 1 шт. | 4 | 19.68 | 15.49 | 0.48 |  |  | 78.72 | 61.96 | 1.92 |  | 1.2 | 4.8
5 | ТЕРм10-08-001-13 Приказ Минстроя России от 12.11.14 №703/пр | Устройства промежуточные на количество лучей 1, прим. ИПР | 1 шт. | 8 | 19.68 | 15.49 | 0.48 |  |  | 157.44 | 123.92 | 3.84 |  | 1.2 | 9.6
6 | ТЕРм10-08-001-13 Приказ Минстроя России от 12.11.14 №703/пр | Устройства промежуточные на количество лучей: 1, прим. УШК | 1 шт. | 4 | 19.68 | 15.49 | 0.48 |  |  | 78.72 | 61.96 | 1.92 |  | 1.2 | 4.8
7 | ТЕРм08-01-081-01 Приказ Минстроя России от 12.11.14 №703/пр | Аппарат (кнопка, ключ управления, замок электромагнитной блокировки, звуковой сигнал, сигнальная лампа), количество подключаемых концов, до 2, прим. Маяк-12-К | 1 шт. | 1 | 23.54 | 13.74 | 8.61 | 0.65 |  | 23.54 | 13.74 | 8.61 | 0.65 | 1.13 | 1.13
8 | ТЕРм10-04-066-05 Приказ Минстроя России от 12.11.14 №703/пр | Звонок, прим. Маяк 12-3М | 1 шт. | 9 | 12.22 | 11.47 |  |  |  | 109.98 | 103.23 |  |  | 1 | 9 | 0.009
10 | ТЕРм10-04-066-06 Приказ Минстроя России от 12.11.14 №703/пр | Табло сигнальное студийное или коридорное, прим. табло Выход | 1 шт. | 12 11+1 | 83.17 | 67.2 |  |  |  | 998.04 | 806.4 |  |  | 6 | 72 | 0.6
11 | ТЕРм10-04-066-06 Приказ Минстроя России от 12.11.14 №703/пр | Табло сигнальное студийное или коридорное, прим. Стрелка | 1 шт. | 4 | 83.17 | 67.2 |  |  |  | 332.68 | 268.8 |  |  | 6 | 24 | 0.2
12 | ТЕРм08-02-396-05 Приказ Минстроя России от 12.11.14 №703/пр | Короб по стенам и потолкам, длина, м 2 | 100 м | 2,7 (180+90)/100 | 527.35 | 357.65 | 40.6 | 1.63 |  | 1423.85 | 965.66 | 109.62 | 4.4 | 30.08 | 81.22
13 | ТЕРм08-02-148-01 Приказ Минстроя России от 12.11.14 №703/пр | Кабель в проложенных трубах, блоках и коробах, масса 1 м кабеля: до 1 кг | 100 м кабеля | 8,1 (180+90)/100*3 | 215.21 | 120.63 | 56.46 | 3.27 |  | 1743.2 | 977.1 | 457.33 | 26.49 | 9.92 | 80.35
14 | ТЕРм08-04-744-17 Приказ Минстроя России от 12.11.14 №703/пр | Кабель контрольный с креплением по всей длине, масса 1 м кабеля: до 1 кг | 100 м | 6,9 (1000+500)/100-(180+90)/100*3 | 623.82 | 471.81 | 13.13 | 0.98 |  | 4304.36 | 3255.49 | 90.6 | 6.76 | 38.8 | 267.72
15 | ТЕРм10-02-040-01 Приказ Минстроя России от 12.11.14 №703/пр | Устройство: центральное управляющее, прим. С2000-М | 1 устройство | 1 | 1437.85 | 1073.73 | 333.33 | 42.44 |  | 1437.85 | 1073.73 | 333.33 | 42.44 | 88.3 | 88.3 | 0.14
16 | ТЕРм10-08-001-02 Приказ Минстроя России от 12.11.14 №703/пр | Приборы ПС приемно-контрольные, пусковые, концентратор, прим. Сигнал 20П | 1 шт. | 2 | 164.7 | 148.82 | 0.6 |  |  | 329.4 | 297.64 | 1.2 |  | 11.7 | 23.4
18 | ТЕРм10-08-001-10 Приказ Минстроя России от 12.11.14 №703/пр | Приборы приемно-контрольные объектовые на: 1 луч, прим. С2000-Ethernet, С2000-БКИ | 1 шт. | 1 | 46.43 | 41.38 | 0.48 |  |  | 46.43 | 41.38 | 0.48 |  | 3.3 | 3.3
19 | ТЕРм08-02-409-01 Приказ Минстроя России от 12.11.14 №703/пр | Труба винипластовая по установленным конструкциям, по стенам и колоннам с креплением скобами, диаметр, мм, до 25 | 100 м | 0.9 | 293.53 | 226.39 | 45.25 | 1.47 |  | 264.18 | 203.75 | 40.73 | 1.32 | 19.04 | 17.14
20 | ТЕРм08-02-412-01 Приказ Минстроя России от 12.11.14 №703/пр | Затягивание проводов в проложенные трубы и металлические рукава, первый одножильный или многожильный в общей оплетке, суммарное сечение, мм2, до 2,5 | 100 м | 0.9 | 67.17 | 53.39 | 2.15 | 0.16 |  | 60.45 | 48.05 | 1.94 | 0.14 | 4.49 | 4.04
21 | ТЕР46-03-009-03 Приказ Минстроя России от 12.11.14 №703/пр | Пробивка в кирпичных стенах отверстий круглых диаметром до 25 мм при толщине стен до: 25 см | 100 шт. | 0.4 | 1893.68 | 531.39 | 1362.29 | 177.78 |  | 757.47 | 212.56 | 544.91 | 71.11 | 45.77 | 18.31
22 | ТЕРм10-05-001-03 Приказ Минстроя России от 12.11.14 №703/пр | Проверка монтажа системы перед настройкой | 1 система | 1 | 862.52 | 845.61 |  |  |  | 862.52 | 845.61 |  |  | 64.6 | 64.6
25 | ТЕРм10-02-041-01 Приказ Минстроя России от 12.11.14 №703/пр | Проверка и настройка: устройства центрального управляющего | 1 компл. | 1 | 4047.55 | 3968.19 |  |  |  | 4047.55 | 3968.19 |  |  | 243 | 243
26 | ТЕРм10-06-068-17 Приказ Минстроя России от 12.11.14 №703/пр | Сдача объекта, контрольные и приемо-сдаточные испытания 2 938,87 = 10 141,54 - 144,5 x 17,82 - 48 x 96,41 | 1 объект | 1 | 2938.87 | 2830.76 |  |  |  | 2938.87 | 2830.76 |  |  | 144.5 | 144.5
Итого прямые затраты по разделу в базисных ценах | [9 empty] | 30538.27 | 25560.07 | 1782.97 | 169.36 |  | 1929.63
Накладные расходы | [9 empty] | 21759.62
Сметная прибыль | [9 empty] | 15849.92
Итого по разделу 1 Монтажные работы | [9 empty] | 214665.6 |  |  |  |  | 1929.63
Раздел 2. Новый Раздел
27 | Прайс-лист | Проектные работы | шт | 1 | 15000 |  |  |  |  | 15000
Итого прямые затраты по разделу в базисных ценах | [9 empty] | 15000
Итого по разделу 2 Новый Раздел | [9 empty] | 15000
Раздел 3. Оборудования и материалы
28 | Прайс-лист | Источник питания РИП-12 исп.01 | шт | 2 | 2973 |  |  |  |  | 5946
29 | Прайс-лист | АКБ-18-12, Аккумулятор 12В, 18 А/ч | шт | 2 | 1817 |  |  |  |  | 3634
30 | Прайс-лист | ДИП 212-141 Извещатель пожарный дымовой оптико-электронный адресно-аналоговый | шт | 126 | 300 |  |  |  |  | 37800
31 | Прайс-лист | Извешатель тепловой ИП 103-5/1 | шт | 4 | 47 |  |  |  |  | 188
32 | Прайс-лист | Извещатель пожарный ручной ИПР3СУ | шт | 8 | 212 |  |  |  |  | 1696
33 | Прайс-лист | УШК-01 | шт | 4 | 162 |  |  |  |  | 648
34 | Прайс-лист | Маяк-12-К Оповещатель охранно-пожарный комбинированный свето-звуковой | шт | 1 | 367 |  |  |  |  | 367
35 | Прайс-лист | Оповещатель звуковой Маяк 12-3М | шт | 9 | 163 |  |  |  |  | 1467
36 | Прайс-лист | Табло "Выход" оповещатель охранно пожарный световой (табло) | шт | 11 | 134 |  |  |  |  | 1474
37 | Прайс-лист | Кабель-канал 20*10 | м | 180 | 14.2 |  |  |  |  | 2556
38 | Прайс-лист | Кабель-канал 40*25 | м | 90 | 38.4 |  |  |  |  | 3456
39 | Прайс-лист | С2000-М Пульт контроля и управления | шт | 1 | 5856 |  |  |  |  | 5856
40 | Прайс-лист | Сигнал 20П Прибор приемно-контрольный | шт | 3 | 2599 |  |  |  |  | 7797
42 | Прайс-лист | С2000-БКИ Блок индикации с клавиатурой | шт | 1 | 3910 |  |  |  |  | 3910
43 | Прайс-лист | Кабель КСРВнг(А)-FRLS 2х0,5 | м | 1000 | 8.3 |  |  |  |  | 8300
44 | Прайс-лист | Кабель КСРВнг(А)-FRLS 4х0,5 | м | 500 | 15.8 |  |  |  |  | 7900
45 | Прайс-лист | Кабель силовой ВВГ нг (А)- FRLS 3*1,5 (N.PE) - 0,660 | м | 90 | 51.5 |  |  |  |  | 4635
46 | Прайс-лист | Труба гофрированная ПВХ 20 мм с протяжкой легкая серая (100м) | м | 90 | 5.2 |  |  |  |  | 468
47 | Прайс-лист | Держатели для гофротрубы d=20 мм. | шт | 200 | 3 |  |  |  |  | 600
48 | Прайс-лист | Саморезы 3,5х35 потай | кг | 0.2 | 260 |  |  |  |  | 52
49 | Прайс-лист | Дюпель полипропиленовый 6х40 мм и саморез 3,5х35 мм в уп. 200 шт. | уп | 3 | 159 |  |  |  |  | 477
50 | Прайс-лист | Изолента ПВХ белая 19мм 20м | шт | 2 | 30 |  |  |  |  | 60
51 | Прайс-лист | Дюбель хомут (нейлон) ДХ 11-18 (б) 100 шт) | уп | 3 | 157 |  |  |  |  | 471
52 | Прайс-лист | Дюбель хомут (нейлон) ДХ 5-10 (б) 100 шт) | уп | 5 | 92 |  |  |  |  | 460
53 | Прайс-лист | Бур по бетону 6х110 | шт | 6 | 90 |  |  |  |  | 540
54 | Прайс-лист | Оповещатель охранно-пожарный световой (табло) Молния-12 "Стрелка" | шт | 4 | 134.8 |  |  |  |  | 539.2
55 | Прайс-лист | Стяжки п/э 200мм (уп. 100шт.) | уп | 3 | 54 |  |  |  |  | 162
56 | Прайс-лист | Молния-12 ULTRA МИНИ "Выход" Оповещатель охранно-пожарный световой (табло) | шт | 1 | 561 |  |  |  |  | 561
Итого прямые затраты по разделу в базисных ценах | [9 empty] | 102020.2
Итого по разделу 3 Оборудования и материалы | [9 empty] | 102020.2
ИТОГИ ПО СМЕТЕ:
Итого прямые затраты по смете в базисных ценах | [9 empty] | 147558.47 | 25560.07 | 1782.97 | 169.36 |  | 1929.63
Накладные расходы | [9 empty] | 21759.62
Сметная прибыль | [9 empty] | 15849.92
Итоги по смете:
Итого Строительные работы | [9 empty] | 3994.45 |  |  |  |  | 18.31
Итого Монтажные работы | [9 empty] | 327691.35 |  |  |  |  | 1911.32
Итого Прочие затраты
Итого | [9 empty] | 331685.8 |  |  |  |  | 1929.63
Справочно, в базисных ценах:
Материалы | [9 empty] | 120215.43
Машины и механизмы | [9 empty] | 1782.97
ФОТ | [9 empty] | 25729.43
Накладные расходы | [9 empty] | 21759.62
Сметная прибыль | [9 empty] | 15849.92
НДС 20% от 331685,8 | [9 empty] | 66337.16
ВСЕГО по смете | [9 empty] | 398022.96 |  |  |  |  | 1929.63

## с. Краснохолмский
РАЗДЕЛ IV. Техническое задание
СОГЛАСОВАНО: | [11 empty] | УТВЕРЖДАЮ:
_________________ | [11 empty] | _________________
" _____ " ________________ 2020 г. | [11 empty] | "______ " _______________2020 г.
(наименование стройки)
ЛОКАЛЬНЫЙ СМЕТНЫЙ РАСЧЕТ № 3
(локальная смета)
|  | на | Ремонт АПС, РБ, Калтасинский район, с. Краснохолмский, ул. Ленина, д. 54
(наименование работ и затрат, наименование объекта)
Основание:
|  |  | Сметная стоимость _______________________________________________________________________________________________ | [5 empty] | ___________________________304151,39 |  | руб.
|  |  | строительных работ _______________________________________________________________________________________________ | [5 empty] | _______________________________________________________________________________________________4993,07 |  | руб.
|  |  | монтажных работ _______________________________________________________________________________________________ | [5 empty] | _______________________________________________________________________________________________248466,42 |  | руб.
|  |  | Средства на оплату труда _______________________________________________________________________________________________ | [5 empty] | ___________________________20124,87 |  | руб.
|  |  | Сметная трудоемкость _______________________________________________________________________________________________ | [5 empty] | _______________________________________________________________________________________________1467,15 |  | чел.час
Составлен(а) в текущих (прогнозных) ценах по состоянию на ______________
№ пп | Обосно- вание | Наименование | Ед. изм. | Кол. | Стоимость единицы, руб. |  |  |  | Общая стоимость, руб. |  |  |  |  | Т/з осн. раб.на ед. | Т/з осн. раб. Всего | Общая масса обору-дования, т
[5 empty] | Всего | В том числе |  |  | Обору- дование | Всего | В том числе
[6 empty] | Осн.З/п | Эк.Маш | З/пМех |  |  | Осн.З/п | Эк.Маш | З/пМех
1 | 2 | 3 | 4 | 5 | 6 | 7 | 8 | 9 | 10 | 11 | 12 | 13 | 14 | 15 | 16 | 17
Раздел 1. Монтажные работы
1 | ТЕРм10-02-016-06 Приказ Минстроя России от 12.11.14 №703/пр | Отдельно устанавливаемый преобразователь или блок питания, прим. РИП | 1 шт. | 2 | 241.42 | 141.6 | 42.02 | 5.35 |  | 482.84 | 283.2 | 84.04 | 10.7 | 10.1 | 20.2 | 0.002
2 | ТЕРм08-01-121-05 Приказ Минстроя России от 12.11.14 №703/пр | Аккумулятор кислотный стационарный, прим. АКБ | 1 шт. | 2 | 95.2 | 50.1 |  |  |  | 190.4 | 100.2 |  |  | 4.12 | 8.24
3 | ТЕРм10-08-003-05 Приказ Минстроя России от 12.11.14 №703/пр | Устройства оптико-(фото)электрические прибор оптико-электрический в одноблочном исполнении, прим. ДИП | 1 шт. | 70 | 75.66 | 70.04 | 0.48 |  |  | 5296.2 | 4902.8 | 33.6 |  | 5.76 | 403.2
4 | ТЕРм10-08-001-13 Приказ Минстроя России от 12.11.14 №703/пр | Устройства промежуточные на количество лучей 1, прим. ИПР | 1 шт. | 5 | 19.68 | 15.49 | 0.48 |  |  | 98.4 | 77.45 | 2.4 |  | 1.2 | 6
6 | ТЕРм10-08-001-13 Приказ Минстроя России от 12.11.14 №703/пр | Устройства промежуточные на количество лучей: 1, прим. УШК | 1 шт. | 4 | 19.68 | 15.49 | 0.48 |  |  | 78.72 | 61.96 | 1.92 |  | 1.2 | 4.8
7 | ТЕРм08-01-081-01 Приказ Минстроя России от 12.11.14 №703/пр | Аппарат (кнопка, ключ управления, замок электромагнитной блокировки, звуковой сигнал, сигнальная лампа), количество подключаемых концов, до 2, прим. Маяк-12-К | 1 шт. | 1 | 23.54 | 13.74 | 8.61 | 0.65 |  | 23.54 | 13.74 | 8.61 | 0.65 | 1.13 | 1.13
8 | ТЕРм10-04-066-05 Приказ Минстроя России от 12.11.14 №703/пр | Звонок, прим. Маяк 12-3М | 1 шт. | 7 | 12.22 | 11.47 |  |  |  | 85.54 | 80.29 |  |  | 1 | 7 | 0.007
10 | ТЕРм10-04-066-06 Приказ Минстроя России от 12.11.14 №703/пр | Табло сигнальное студийное или коридорное, прим. табло Выход | 1 шт. | 10 | 83.17 | 67.2 |  |  |  | 831.7 | 672 |  |  | 6 | 60 | 0.5
12 | ТЕРм08-02-396-05 Приказ Минстроя России от 12.11.14 №703/пр | Короб по стенам и потолкам, длина, м 2 | 100 м | 2 (150+50)/100 | 527.35 | 357.65 | 40.6 | 1.63 |  | 1054.7 | 715.3 | 81.2 | 3.26 | 30.08 | 60.16
13 | ТЕРм08-02-148-01 Приказ Минстроя России от 12.11.14 №703/пр | Кабель в проложенных трубах, блоках и коробах, масса 1 м кабеля: до 1 кг | 100 м кабеля | 6 (150+50)/100*3 | 215.21 | 120.63 | 56.46 | 3.27 |  | 1291.26 | 723.78 | 338.76 | 19.62 | 9.92 | 59.52
14 | ТЕРм08-04-744-17 Приказ Минстроя России от 12.11.14 №703/пр | Кабель контрольный с креплением по всей длине, масса 1 м кабеля: до 1 кг | 100 м | 6 (800+400)/100-(150+50)/100*3 | 623.82 | 471.81 | 13.13 | 0.98 |  | 3742.92 | 2830.86 | 78.78 | 5.88 | 38.8 | 232.8
15 | ТЕРм10-02-040-01 Приказ Минстроя России от 12.11.14 №703/пр | Устройство: центральное управляющее, прим. С2000-М | 1 устройство | 1 | 1437.85 | 1073.73 | 333.33 | 42.44 |  | 1437.85 | 1073.73 | 333.33 | 42.44 | 88.3 | 88.3 | 0.14
16 | ТЕРм10-08-001-02 Приказ Минстроя России от 12.11.14 №703/пр | Приборы ПС приемно-контрольные, пусковые, концентратор, прим. Сигнал 20П | 1 шт. | 2 | 164.7 | 148.82 | 0.6 |  |  | 329.4 | 297.64 | 1.2 |  | 11.7 | 23.4
18 | ТЕРм10-08-001-10 Приказ Минстроя России от 12.11.14 №703/пр | Приборы приемно-контрольные объектовые на: 1 луч, прим. С2000-Ethernet, С2000-БКИ | 1 шт. | 1 | 46.43 | 41.38 | 0.48 |  |  | 46.43 | 41.38 | 0.48 |  | 3.3 | 3.3
19 | ТЕРм08-02-409-01 Приказ Минстроя России от 12.11.14 №703/пр | Труба винипластовая по установленным конструкциям, по стенам и колоннам с креплением скобами, диаметр, мм, до 25 | 100 м | 0.6 | 293.53 | 226.39 | 45.25 | 1.47 |  | 176.12 | 135.83 | 27.15 | 0.88 | 19.04 | 11.42
20 | ТЕРм08-02-412-01 Приказ Минстроя России от 12.11.14 №703/пр | Затягивание проводов в проложенные трубы и металлические рукава, первый одножильный или многожильный в общей оплетке, суммарное сечение, мм2, до 2,5 | 100 м | 0.6 | 67.17 | 53.39 | 2.15 | 0.16 |  | 40.3 | 32.03 | 1.29 | 0.1 | 4.49 | 2.69
21 | ТЕР46-03-009-03 Приказ Минстроя России от 12.11.14 №703/пр | Пробивка в кирпичных стенах отверстий круглых диаметром до 25 мм при толщине стен до: 25 см | 100 шт. | 0.5 | 1893.68 | 531.39 | 1362.29 | 177.78 |  | 946.84 | 265.7 | 681.14 | 88.89 | 45.77 | 22.89
22 | ТЕРм10-05-001-03 Приказ Минстроя России от 12.11.14 №703/пр | Проверка монтажа системы перед настройкой | 1 система | 1 | 862.52 | 845.61 |  |  |  | 862.52 | 845.61 |  |  | 64.6 | 64.6
25 | ТЕРм10-02-041-01 Приказ Минстроя России от 12.11.14 №703/пр | Проверка и настройка: устройства центрального управляющего | 1 компл. | 1 | 4047.55 | 3968.19 |  |  |  | 4047.55 | 3968.19 |  |  | 243 | 243
26 | ТЕРм10-06-068-17 Приказ Минстроя России от 12.11.14 №703/пр | Сдача объекта, контрольные и приемо-сдаточные испытания 2 938,87 = 10 141,54 - 144,5 x 17,82 - 48 x 96,41 | 1 объект | 1 | 2938.87 | 2830.76 |  |  |  | 2938.87 | 2830.76 |  |  | 144.5 | 144.5
Итого прямые затраты по разделу в базисных ценах | [9 empty] | 24002.1 | 19952.45 | 1673.9 | 172.42 |  | 1467.15
Накладные расходы | [9 empty] | 17085.34
Сметная прибыль | [9 empty] | 12419.38
Итого по разделу 1 Монтажные работы | [9 empty] | 168546.49 |  |  |  |  | 1467.15
Раздел 2. Новый Раздел
27 | Прайс-лист | Проектные работы | шт | 1 | 12000 |  |  |  |  | 12000
Итого прямые затраты по разделу в базисных ценах | [9 empty] | 12000
Итого по разделу 2 Новый Раздел | [9 empty] | 12000
Раздел 3. Оборудования и материалы
28 | Прайс-лист | Источник питания РИП-12 исп.01 | шт | 2 | 2973 |  |  |  |  | 5946
29 | Прайс-лист | АКБ-18-12, Аккумулятор 12В, 18 А/ч | шт | 2 | 1817 |  |  |  |  | 3634
30 | Прайс-лист | ДИП 212-141 Извещатель пожарный дымовой оптико-электронный адресно-аналоговый | шт | 70 | 300 |  |  |  |  | 21000
32 | Прайс-лист | Извещатель пожарный ручной ИПР3СУ | шт | 5 | 212 |  |  |  |  | 1060
33 | Прайс-лист | УШК-01 | шт | 4 | 162 |  |  |  |  | 648
34 | Прайс-лист | Маяк-12-К Оповещатель охранно-пожарный комбинированный свето-звуковой | шт | 1 | 367 |  |  |  |  | 367
35 | Прайс-лист | Оповещатель звуковой Маяк 12-3М | шт | 7 | 163 |  |  |  |  | 1141
36 | Прайс-лист | Табло "Выход" оповещатель охранно пожарный световой (табло) | шт | 10 | 134 |  |  |  |  | 1340
37 | Прайс-лист | Кабель-канал 20*10 | м | 150 | 14.2 |  |  |  |  | 2130
38 | Прайс-лист | Кабель-канал 40*25 | м | 50 | 38.4 |  |  |  |  | 1920
39 | Прайс-лист | С2000-М Пульт контроля и управления | шт | 1 | 5856 |  |  |  |  | 5856
40 | Прайс-лист | Сигнал 20П Прибор приемно-контрольный | шт | 2 | 2599 |  |  |  |  | 5198
42 | Прайс-лист | С2000-БКИ Блок индикации с клавиатурой | шт | 1 | 3910 |  |  |  |  | 3910
43 | Прайс-лист | Кабель КСРВнг(А)-FRLS 2х0,5 | м | 800 | 8.3 |  |  |  |  | 6640
44 | Прайс-лист | Кабель КСРВнг(А)-FRLS 4х0,5 | м | 400 | 15.8 |  |  |  |  | 6320
45 | Прайс-лист | Кабель силовой ВВГ нг (А)- FRLS 3*1,5 (N.PE) - 0,660 | м | 60 | 51.5 |  |  |  |  | 3090
46 | Прайс-лист | Труба гофрированная ПВХ 20 мм с протяжкой легкая серая (100м) | м | 60 | 5.2 |  |  |  |  | 312
47 | Прайс-лист | Держатели для гофротрубы d=20 мм. | шт | 200 | 3 |  |  |  |  | 600
48 | Прайс-лист | Саморезы 3,5х35 потай | кг | 0.2 | 260 |  |  |  |  | 52
49 | Прайс-лист | Дюпель полипропиленовый 6х40 мм и саморез 3,5х35 мм в уп. 200 шт. | уп | 3 | 159 |  |  |  |  | 477
50 | Прайс-лист | Изолента ПВХ белая 19мм 20м | шт | 1 | 30 |  |  |  |  | 30
51 | Прайс-лист | Дюбель хомут (нейлон) ДХ 11-18 (б) 100 шт) | уп | 2 | 157 |  |  |  |  | 314
52 | Прайс-лист | Дюбель хомут (нейлон) ДХ 5-10 (б) 100 шт) | уп | 5 | 92 |  |  |  |  | 460
53 | Прайс-лист | Бур по бетону 6х110 | шт | 4 | 90 |  |  |  |  | 360
55 | Прайс-лист | Стяжки п/э 200мм (уп. 100шт.) | уп | 2 | 54 |  |  |  |  | 108
Итого прямые затраты по разделу в базисных ценах | [9 empty] | 72913
Итого по разделу 3 Оборудования и материалы | [9 empty] | 72913
ИТОГИ ПО СМЕТЕ:
Итого прямые затраты по смете в базисных ценах | [9 empty] | 108915.1 | 19952.45 | 1673.9 | 172.42 |  | 1467.15
Накладные расходы | [9 empty] | 17085.34
Сметная прибыль | [9 empty] | 12419.38
Итоги по смете:
Итого Строительные работы | [9 empty] | 4993.07 |  |  |  |  | 22.89
Итого Монтажные работы | [9 empty] | 248466.42 |  |  |  |  | 1444.26
Итого Прочие затраты
Итого | [9 empty] | 253459.49 |  |  |  |  | 1467.15
Справочно, в базисных ценах:
Материалы | [9 empty] | 87288.75
Машины и механизмы | [9 empty] | 1673.9
ФОТ | [9 empty] | 20124.87
Накладные расходы | [9 empty] | 17085.34
Сметная прибыль | [9 empty] | 12419.38
НДС 20% от 253459,49 | [9 empty] | 50691.9
ВСЕГО по смете | [9 empty] | 304151.39 |  |  |  |  | 1467.15