## Локальная смета
Техническое задание – ЛКС № 13
СОГЛАСОВАНО: | [11 empty] | УТВЕРЖДАЮ:
_________________ | [11 empty] | _________________
" _____ " ________________ 201_ г. | [11 empty] | "____" ______________201_ г.
(наименование стройки)
ЛОКАЛЬНЫЙ СМЕТНЫЙ РАСЧЕТ № 13
(локальная смета)
|  | на | Установка гибридного видеорегистратора (Вариант 1)
(наименование работ и затрат, наименование объекта)
Основание:
|  |  | Сметная стоимость монтажных работ _______________________________________________________________________________________________ | [5 empty] | ___________________________86260,63 |  | руб.
|  |  | Средства на оплату труда _______________________________________________________________________________________________ | [5 empty] | ___________________________1294,71 |  | руб.
|  |  | Сметная трудоемкость _______________________________________________________________________________________________ | [5 empty] | _______________________________________________________________________________________________100,58 |  | чел.час
Составлен(а) в текущих (прогнозных) ценах по состоянию на _______201_ г.
№ пп | Обоснование | Наименование | Ед. изм. | Кол. | Стоимость единицы, руб. |  |  |  | Общая стоимость, руб. |  |  |  | Т/з осн. раб.на ед. | Т/з осн. раб. Всего | Т/з мех. на ед. | Т/з мех. Всего
[5 empty] | Всего | В том числе |  |  | Всего | В том числе
[6 empty] | Осн.З/п | Эк.Маш | З/пМех |  | Осн.З/п | Эк.Маш | З/пМех
1 | 2 | 3 | 4 | 5 | 6 | 7 | 8 | 9 | 10 | 11 | 12 | 13 | 14 | 15 | 16 | 17
Раздел 1. Монтажные работы
1 | ТЕРм10-02-040-01 | Устройство центральное управляющее НР (893,66 руб.): 80% от ФОТ СП (670,25 руб.): 60% от ФОТ | устройство | 1 | 1395.55 | 1074.61 | 317.9 | 42.47 | 1395.55 | 1074.61 | 317.9 | 42.47 | 88.3 | 88.3 | 3.49 | 3.49
2 | ТЕРм10-04-067-23 | Аппаратура цветного телевидения. Устройство видеоконтрольное НР (28,23 руб.): 92% от ФОТ СП (19,94 руб.): 65% от ФОТ | шт. | 1 | 31.47 | 30.56 | 0.91 | 0.12 | 31.47 | 30.56 | 0.91 | 0.12 | 2.18 | 2.18 | 0.01 | 0.01
3 | ТЕРм10-02-016-06 | Отдельно устанавливаемый: преобразователь или блок питания НР (117,56 руб.): 80% от ФОТ СП (88,17 руб.): 60% от ФОТ | 1 шт. | 1 | 241.41 | 141.6 | 42.02 | 5.35 | 241.41 | 141.6 | 42.02 | 5.35 | 10.1 | 10.1 | 0.44 | 0.44
Итого по разделу 1 Монтажные работы | [8 empty] | 14328.45 |  |  |  |  | 100.58 |  | 3.94
Раздел 2. Оборудования и материалы
4 | Прайс-лист | Видеорегистратор Hikvision DS-7216HUHI-F2/N (B) с 2-я HDD по 2 Tb | шт | 1 | 45000 |  |  |  | 45000
5 | Прайс-лист | Монитор LG 22MP68VQ | шт | 1 | 9000 |  |  |  | 9000
6 | Прайс-лист | Кабель Pro Legend HDMI - HDMI | шт | 1 | 550 |  |  |  | 550
7 | Прайс-лист | Источник бесперебойного питания Ippon Back Basic 1050 | шт | 1 | 3500 |  |  |  | 3500
Итого по разделу 2 Оборудования и материалы | [8 empty] | 58050
ИТОГИ ПО СМЕТЕ:
Итого прямые затраты по смете в ценах 2001г. | [8 empty] | 59718.43 | 1246.77 | 360.83 | 47.94 |  | 100.58 |  | 3.94
Накладные расходы | [8 empty] | 1039.45
Сметная прибыль | [8 empty] | 778.36
Итоги по смете:
Итого Поз. 1-3 Индекс к СМР СМР=4,11 | [8 empty] | 14328.45 |  |  |  |  | 100.58 |  | 3.94
Итого Поз. 4-7 Материалы в текущих ценах | [8 empty] | 58050
Итого | [8 empty] | 72378.45 |  |  |  |  | 100.58 |  | 3.94
Непредвиденные затарты 1% | [8 empty] | 723.78
Итого с учетом доп. затрат в тек ценах | [8 empty] | 73102.23
НДС 18% | [8 empty] | 13158.4
ВСЕГО по смете | [8 empty] | 86260.63 |  |  |  |  | 100.58 |  | 3.94
Составил: ____________________________________________
(должность, подпись, расшифровка)
Проверил: ____________________________________________
(должность, подпись, расшифровка)