## Локальная смета
Техническое задание – ЛКС № 4
СОГЛАСОВАНО: | [11 empty] | УТВЕРЖДАЮ:
_________________ | [11 empty] | _________________
" _____ " ________________ 201_ г. | [11 empty] | "____" ______________201_ г.
(наименование стройки)
ЛОКАЛЬНЫЙ СМЕТНЫЙ РАСЧЕТ № 4
(локальная смета)
|  | на | Установка внутренней IP камеры (вариант 1)
(наименование работ и затрат, наименование объекта)
Основание:
|  |  | Сметная стоимость монтажных работ _______________________________________________________________________________________________ | [5 empty] | ___________________________57862,30 |  | руб.
|  |  | Средства на оплату труда _______________________________________________________________________________________________ | [5 empty] | ___________________________1142,22 |  | руб.
|  |  | Сметная трудоемкость _______________________________________________________________________________________________ | [5 empty] | _______________________________________________________________________________________________69,03 |  | чел.час
Составлен(а) в текущих (прогнозных) ценах по состоянию на _______201_ г.
№ пп | Обоснование | Наименование | Ед. изм. | Кол. | Стоимость единицы, руб. |  |  |  | Общая стоимость, руб. |  |  |  | Т/з осн. раб.на ед. | Т/з осн. раб. Всего | Т/з мех. на ед. | Т/з мех. Всего
[5 empty] | Всего | В том числе |  |  | Всего | В том числе
[6 empty] | Осн.З/п | Эк.Маш | З/пМех |  | Осн.З/п | Эк.Маш | З/пМех
1 | 2 | 3 | 4 | 5 | 6 | 7 | 8 | 9 | 10 | 11 | 12 | 13 | 14 | 15 | 16 | 17
Раздел 1. Монтажные работы
1 | ТЕРм10-04-067-22 | Камера телевизионная передающая НР (281,52 руб.): 92% от ФОТ СП (198,9 руб.): 65% от ФОТ | 1 шт. | 1 | 362.59 | 305.64 | 2.87 | 0.36 | 362.59 | 305.64 | 2.87 | 0.36 | 21.8 | 21.8 | 0.03 | 0.03
2 | ТЕРм10-01-051-31 | Разделка и включение кабеля НР (1,59 руб.): 80% от ФОТ СП (1,19 руб.): 60% от ФОТ | 100 концов жил | 0.02 | 110.18 | 99.71 |  |  | 2.2 | 1.99 |  |  | 8.2 | 0.16
3 | ТЕРм08-02-396-05 | Короб по стенам и потолкам, длина: 2 м НР (59,77 руб.): 95% от ФОТ СП (40,9 руб.): 65% от ФОТ | 100 м | 0.1 | 1442.32 | 447.06 | 745.29 | 182.12 | 144.23 | 44.71 | 74.53 | 18.21 | 37.6 | 3.76 | 12.78 | 1.28
4 | ТЕРм08-02-148-01 | Кабель в проложенных трубах, блоках и коробах, масса 1 м кабеля: до 1 кг НР (18,92 руб.): 95% от ФОТ СП (12,95 руб.): 65% от ФОТ | 100 м кабеля | 0.1 | 644.42 | 150.78 | 434.94 | 48.44 | 64.44 | 15.08 | 43.49 | 4.84 | 12.4 | 1.24 | 3.39 | 0.34
5 | ТЕРм08-02-409-01 | Труба винипластовая по установленным конструкциям, по стенам и колоннам с креплением скобами, диаметр: до 25 мм НР (481,04 руб.): 95% от ФОТ СП (329,13 руб.): 65% от ФОТ | 100 м | 1 | 1946.14 | 282.98 | 655.12 | 223.38 | 1946.14 | 282.98 | 655.12 | 223.38 | 23.8 | 23.8 | 15.91 | 15.91
6 | ТЕРм08-02-412-01 | Затягивание провода в проложенные трубы и металлические рукава первого одножильного или многожильного в общей оплетке, суммарное сечение: до 2,5 мм2 НР (63,52 руб.): 95% от ФОТ СП (43,46 руб.): 65% от ФОТ | 100 м | 1 | 618.28 | 66.7 | 2.24 | 0.16 | 618.28 | 66.7 | 2.24 | 0.16 | 5.61 | 5.61 | 0.01 | 0.01
7 | ТЕРм10-02-016-06 | Отдельно устанавливаемый: преобразователь или блок питания НР (117,56 руб.): 80% от ФОТ СП (88,17 руб.): 60% от ФОТ | 1 шт. | 1 | 241.41 | 141.6 | 42.02 | 5.35 | 241.41 | 141.6 | 42.02 | 5.35 | 10.1 | 10.1 | 0.44 | 0.44
8 | ТЕРм08-01-121-01 | Аккумулятор НР (23,8 руб.): 95% от ФОТ СП (16,28 руб.): 65% от ФОТ | 1 шт. | 1 | 39 | 25.05 |  |  | 39 | 25.05 |  |  | 2.06 | 2.06
9 | ТЕРм10-08-019-01 | Коробка ответвительная на стене НР (4,94 руб.): 80% от ФОТ СП (3,7 руб.): 60% от ФОТ | 1 шт. | 1 | 6.61 | 6.17 |  |  | 6.61 | 6.17 |  |  | 0.5 | 0.5
Итого по разделу 1 Монтажные работы | [8 empty] | 21422.35 |  |  |  |  | 69.03 |  | 18.01
Раздел 2. Оборудования и материалы
10 | Прайс-лист | Камера внутренняя Hikvision DS-2CD2722FWD-IS | шт | 1 | 19000 |  |  |  | 19000
11 | Прайс-лист | Кабель ParLan combi F/UTP2 Cat5e + 2х0,75 PE (Паритет) | шт | 110 | 30 |  |  |  | 3300
12 | Прайс-лист | Разъем RG-45 | шт | 2 | 5 |  |  |  | 10
13 | Прайс-лист | Кабель канал 10*20 | шт | 10 | 10 |  |  |  | 100
14 | Прайс-лист | Труба ПНД (Промрукав) D=20 черная | м | 100 | 16 |  |  |  | 1600
15 | Прайс-лист | Стяжка нейлоновая, неоткрываемая, черный (уп 100 шт) Ш=3мм, Дл=200мм (Rexant) | шт | 2 | 74 |  |  |  | 148
16 | Прайс-лист | Держатель D = 20 черный (Промрукав) | шт | 250 | 0.7 |  |  |  | 175
17 | Прайс-лист | Дюбель-гвоздь | м | 300 | 1 |  |  |  | 300
18 | Прайс-лист | Блок питания резервированный SKAT-V.4 (пластик) (Бастион) | м | 1 | 1700 |  |  |  | 1700
19 | Прайс-лист | АКБ-7 аккумулятор Security Force SF 1207, 12В/7Ач | м | 1 | 750 |  |  |  | 750
20 | Прайс-лист | Коробка ответвительная с 6 кабельными вводами IP44 80х80х40 53700 (ДКС) | м | 1 | 45 |  |  |  | 45
Итого по разделу 2 Оборудования и материалы | [8 empty] | 27128
ИТОГИ ПО СМЕТЕ:
Итого прямые затраты по смете в ценах 2001г. | [8 empty] | 30552.9 | 889.92 | 820.27 | 252.3 |  | 69.03 |  | 18.01
Накладные расходы | [8 empty] | 1052.66
Сметная прибыль | [8 empty] | 734.69
Итоги по смете:
Итого Поз. 1-9 Индекс к СМР СМР=4,11 | [8 empty] | 21422.35 |  |  |  |  | 69.03 |  | 18.01
Итого Поз. 10-20 Материалы в текущих ценах | [8 empty] | 27128
Итого | [8 empty] | 48550.35 |  |  |  |  | 69.03 |  | 18.01
Непредвиденные затарты 1% | [8 empty] | 485.5
Итого с учетом доп. затрат в тек ценах | [8 empty] | 49035.85
НДС 18% | [8 empty] | 8826.45
ВСЕГО по смете | [8 empty] | 57862.3 |  |  |  |  | 69.03 |  | 18.01
Составил: ____________________________________________
(должность, подпись, расшифровка)
Проверил: ____________________________________________
(должность, подпись, расшифровка)