## Лист2
РАЗДЕЛ IV. Техническое задание
СПЕЦИФИКАЦИЯ
№ п/п | Наименование продукции | Описание | Ед. изм. | Срок гарантии (не менее) | Начальная (максимальная) стоимость за единицу измерения
[5 empty] | без НДС, руб. | с НДС 20%, руб.
с учетом транспортных расходов и тары
1 | 2 | 3 | 4 | 5 | 6 | 7
1 | Многопарный кабель с медными жилами категории- 5 для структурированных кабельных сетей и цифровых сетей абонентского доступа числом жил 10х2, диаметром ТПЖ- 0,5мм | Согласно "Техническим требованиям к многопарным телефонным кабелям для структурированных кабельных сетей и цифровых сетей абонентского доступа. | км | 36 мес | 80850 | 97020
2 | Многопарный кабель с медными жилами категории- 5 для структурированных кабельных сетей и цифровых сетей абонентского доступа, число жил 20х2, диаметр ТПЖ- 0,5мм | Согласно "Техническим требованиям к многопарным телефонным кабелям для структурированных кабельных сетей и цифровых сетей абонентского доступа. | км | 36 мес | 131250 | 157500
3 | Многопарный кабель с медными жилами категории- 5 для структурированных кабельных сетей и цифровых сетей абонентского доступа числом жил 30х2, диаметром ТПЖ- 0,5мм | Согласно "Техническим требованиям к многопарным телефонным кабелям для структурированных кабельных сетей и цифровых сетей абонентского доступа. | км | 36 мес | 184800 | 221760
4 | Многопарный кабель с медными жилами категории- 5 для структурированных кабельных сетей и цифровых сетей абонентского доступа числом жил 50х2, диаметром ТПЖ- 0,5мм | Согласно "Техническим требованиям к многопарным телефонным кабелям для структурированных кабельных сетей и цифровых сетей абонентского доступа. | км | 36 мес | 295050 | 354060
5 | Многопарный кабель с медными жилами категории- 5 для структурированных кабельных сетей и цифровых сетей абонентского доступа числом жил 100х2, диаметром ТПЖ- 0,5мм | Согласно "Техническим требованиям к многопарным телефонным кабелям для структурированных кабельных сетей и цифровых сетей абонентского доступа. | км | 36 мес | 590100 | 708120
6 | Многопарный кабель с медными жилами категории- 3 для структурированных кабельных сетей и цифровых сетей абонентского доступа числом жил 10х2, диаметром ТПЖ- 0,4мм | Согласно "Техническим требованиям к многопарным телефонным кабелям для структурированных кабельных сетей и цифровых сетей абонентского доступа. | км | 36 мес | 31500 | 37800
7 | Многопарный кабель с медными жилами категории- 3 для структурированных кабельных сетей и цифровых сетей абонентского доступа числом жил 20х2, диаметром ТПЖ- 0,4мм | Согласно "Техническим требованиям к многопарным телефонным кабелям для структурированных кабельных сетей и цифровых сетей абонентского доступа. | км | 36 мес | 64050 | 76860
8 | Многопарный кабель с медными жилами категории- 3 для структурированных кабельных сетей и цифровых сетей абонентского доступа числом жил 30х2, диаметром ТПЖ- 0,4мм | Согласно "Техническим требованиям к многопарным телефонным кабелям для структурированных кабельных сетей и цифровых сетей абонентского доступа. | км | 36 мес | 81900 | 98280
9 | Многопарный кабель с медными жилами категории- 3 для структурированных кабельных сетей и цифровых сетей абонентского доступа числом жил 50х2, диаметром ТПЖ- 0,4мм | Согласно "Техническим требованиям к многопарным телефонным кабелям для структурированных кабельных сетей и цифровых сетей абонентского доступа. | км | 36 мес | 129150 | 154980
10 | Многопарный кабель с медными жилами категории- 3 для структурированных кабельных сетей и цифровых сетей абонентского доступа числом жил 100х2, диаметром ТПЖ- 0,4мм | Согласно "Техническим требованиям к многопарным телефонным кабелям для структурированных кабельных сетей и цифровых сетей абонентского доступа. | км | 36 мес | 257250 | 308700
11 | Кабель телефонный ТППэпЗ 10x2x0,4 | ГОСТ 31943-2012. | км | 36 мес | 28350 | 34020
12 | Кабель телефонный ТППэпЗ 20x2x0,4 | ГОСТ 31943-2012. | км | 36 мес | 48300 | 57960
13 | Кабель телефонный ТППэпЗ 30x2x0,4 | ГОСТ 31943-2012. | км | 36 мес | 70350 | 84420
14 | Кабель телефонный ТППэпЗ 50x2x0,4 | ГОСТ 31943-2012. | км | 36 мес | 108150 | 129780
15 | Кабель телефонный ТППэпЗ 100x2x0,4 | ГОСТ 31943-2012. | км | 36 мес | 197400 | 236880
16 | Кабель телефонный ТППэпЗ 200x2x0,4 | ГОСТ 31943-2012. | км | 36 мес | 402150 | 482580
17 | Кабель телефонный ТППэпЗ 300x2x0,4 | ГОСТ 31943-2012. | км | 36 мес | 576450 | 691740
18 | Кабель телефонный ТППэп 300x2x0,4 | ГОСТ 31943-2012. | км | 36 мес | 559650 | 671580
19 | Кабель телефонный ТППэпЗ 400x2x0,4 | ГОСТ 31943-2012. | км | 36 мес | 761250 | 913500
20 | Кабель телефонный ТППэп 400x2x0,4 | ГОСТ 31943-2012. | км | 36 мес | 725550 | 870660
21 | Кабель телефонный ТППэпЗ 600x2x0,4 | ГОСТ 31943-2012. | км | 36 мес | 1110900 | 1333080
22 | Кабель телефонный ТППэп 600x2x0,4 | ГОСТ 31943-2012. | км | 36 мес | 1067850 | 1281420
23 | Кабель телефонный ТППэпЗ 1200x2x0,4 | ГОСТ 31943-2012. | км | 36 мес | 2105250 | 2526300
24 | Кабель телефонный ТППэп 1200x2x0,4 | ГОСТ 31943-2012. | км | 36 мес | 2100000 | 2520000
25 | Кабель местной связи высокочастотный 1х4х0,9 | Кабель местной связи высокочастотный предназначен для линий межстанционной и абонентской связи с системами передачи с временным делением каналов и импульсно-кодовой модуляцией со скоростью передачи до 2048 кБит/с при напряжении дистанционного питания до 500 В постоянного тока. Токоведущие жилы изготовлены из меди, имеют круглое сечение. Они взаимно изолированы. Диаметр каждой из четырех проволок одинаковый и составляет 0,90-0,95мм. Четыре изолированные жилы скручены в четверку при шаге в 150 или 170 мм. В четверке две жилы, расположенные по диагонали, образуют рабочую пару, изоляция первой пары четверки имеет натуральный цвет, второй пары - синий. Заполнение свободного пространства сердечника - гидрофобный заполнитель. Поясная изоляция из впрессованного полиэтилена номинальной толщины 0.8 мм. Экран из алюмополиэтиленовой ленты. Под экраном прокладывается луженая контактная медная проволока с номинальным диаметром 0.3-0.4 мм.. Оболочка из полиэтилена номинальной толщиной 1.8 мм. | км | 36 мес | 35910 | 43092
26 | ТСВ103*2*0,4 | Кабель телефонный станционный с медными однопроволочными жилами, с изоляцией из ПВХ пластиката и оболочкой из ПВХ пластиката, экранированный ТСВ 103x2x0.4, предназначен для монтажа низкочастотного станционного оборудования при напряжении не более 120 В. Содержит 206 жил сечением 0.4 мм2 . Жилы производятся из первокласного материала – медь, класс гибкости жилы - 1, 2 по ГОСТ 22483 - 2012, изоляция жил - поливинилхлоридный пластикат, экран - алюминиевая фольга или фольгированная пленка, оболочка - поливинилхлоридный пластикат. | км | 36 мес | 236250 | 283500
Начальная (максимальная) цена составляет: 10 000 000,00 (Десять миллионов) рублей 00 копеек, с учетом НДС (20%)
Объем может быть изменен на 20% без изменения стоимости единицы измерения
Требуемые сроки поставки: |  | Доставка товара должна быть осуществлена в срок, указанный в Заказе, но не позднее 30 (тридцати) календарных дней после подписания сторонами Заказа.
Условия доставки |  | Осуществляется до складов ПАО «Башинформсвязь», находящихся по адресам, указанным в приложении № 5 к Проекту договора. Адреса доставки определяются в Заказах к договору поставки
Транспортировка товара: |  | Транспортировка товара осуществляется автомобильным транспортом за счет Поставщика.
Особые условия |  | паспорт;техническое описание поставляемого товара,инструкция на русском языке,сертификат соотвествия страндартам
Контактное лицо по тех. вопросам |  | Инженер электросвязи К.Г Николаев , телефон +7(347) 221-57-40, e.mail: k.nikolaev@bashtel.ru