## ЛСР 17 граф с оборудованием
РАЗДЕЛ IV. Техническое задание
СОГЛАСОВАНО: | [11 empty] | УТВЕРЖДАЮ:
_________________ | [11 empty] | _________________
" _____ " ________________ 2020 г. | [11 empty] | "______ " _______________2020 г.
г. Уфа
(наименование стройки)
ЛОКАЛЬНЫЙ СМЕТНЫЙ РАСЧЕТ
(локальная смета)
|  | на | техническое обслуживание автоматических систем пожаротушения (АСПТ)
(наименование работ и затрат, наименование объекта)
Основание:
|  |  | Сметная стоимость прочих _______________________________________________________________________________________________ | [5 empty] | ___________________________697631,34 |  | руб.
|  |  | Средства на оплату труда _______________________________________________________________________________________________ | [5 empty] | ___________________________61086,42 |  | руб.
Составлен(а) в текущих (прогнозных) ценах по состоянию на ______________
№ пп | Обосно- вание | Наименование | Ед. изм. | Кол. | Стоимость единицы, руб. |  |  |  | Общая стоимость, руб. |  |  |  |  | Т/з осн. раб.на ед. | Т/з осн. раб. Всего | Общая масса обору-дования, т
[5 empty] | Всего | В том числе |  |  | Обору- дование | Всего | В том числе
[6 empty] | Осн.З/п | Эк.Маш | З/пМех |  |  | Осн.З/п | Эк.Маш | З/пМех
1 | 2 | 3 | 4 | 5 | 6 | 7 | 8 | 9 | 10 | 11 | 12 | 13 | 14 | 15 | 16 | 17
1 | 2661-1-001 | Ознакомление с документацией и проверка соответствия монтажа системы проекту: систем водяного, аэрозольного и газового пожаротушения | ед. | 9 | 168.1 | 168.1 |  |  |  | 1512.9 | 1512.9
2 | 2661-1-044 | Определение технического состояния приборов приемно-контрольных, приборов управления, устройств сигнально-пусковых охранных, пожарных и охранно-пожарных, устройств приемно-контрольных охранных и охранно-пожарных | ед. | 432 108*4 | 9.4 | 9.4 |  |  |  | 4060.8 | 4060.8
3 | 2661-1-015 | Определение технического состояния батарей шестибаллонных с эл. и пневмопуском типов БАЭ, БАП, К-333, К-431, К-432 и др. | ед. | 12,64 3,16*4 | 24.2 | 24.2 |  |  |  | 305.89 | 305.89
4 | 2661-1-025 | Определение технического состояния распределительного трубопровода систем ГПТ (10 м с 3 насадками) | ед. | 54,68 13,67*4 | 0.4 | 0.4 |  |  |  | 21.87 | 21.87
5 | 2661-1-055 | Определение технического состояния извещателя пожарного (охранного, охранно-пожарного оптикоэлектронного, радиоволнового, ультразвукового, однопозиционного, охранного емкостного с антенной частью) без выносного блока | ед. | 484 121*4 | 9.8 | 9.8 |  |  |  | 4743.2 | 4743.2
6 | 2661-1-007 | Определение технического состояния устройств сигнальных звуковых всех типов | ед. | 44 11*4 | 2.3 | 2.3 |  |  |  | 101.2 | 101.2
7 | 2661-1-008 | Определение технического состояния устройств сигнальных световых всех типов | ед. | 300 75*4 | 3.5 | 3.5 |  |  |  | 1050 | 1050
8 | 2661-1-061 | Определение технического состояния провода | 10 м | 1620 405*4 | 0.8 | 0.8 |  |  |  | 1296 | 1296
9 | 2661-1-011 | Определение технического состояния сигнализаторов давления | ед. | 32 8*4 | 3.5 | 3.5 |  |  |  | 112 | 112
10 | 2661-1-010 | Определение технического состояния щита сигнализации всех типов | ед. | 20 5*4 | 2.7 | 2.7 |  |  |  | 54 | 54
11 | 2661-2-046А | Обслуживание приборов приемно-контрольных, приборов управления, устройств сигнально-пусковых охранных, пожарных и охранно-пожарных, устройств приемно-контрольных охранных и охранно-пожарных | ед. | 432 108*4 | 9.4 | 9.4 |  |  |  | 4060.8 | 4060.8
12 | 2661-2-010А | Обслуживание батарей шестибаллонных с электро- и пневмопуском типов БАЭ, БАП, К-333, К-431, К-432 и др. | ед. | 12,64 3.16*4 | 24.2 | 24.2 |  |  |  | 305.89 | 305.89
13 | 2661-2-020А | Обслуживание распределительного трубопровода систем ГПТ (10 м с 3 насадками) - Регламент 1 | ед. | 54,68 13.67*4 | 0.4 | 0.4 |  |  |  | 21.87 | 21.87
14 | 2661-2-061А | Обслуживание извещателя пожарного (охранного, охранно-пожарного оптико-электронного радиоволнового, ультразвукового однопозиционного, охранного емкостного с антенной частью) без выносного блока | ед. | 484 121*4 | 9.8 | 9.8 |  |  |  | 4743.2 | 4743.2
15 | 2661-2-002А | Обслуживание устройств сигнальных звуковых всех типов | ед. | 44 11*4 | 2.3 | 2.3 |  |  |  | 101.2 | 101.2
16 | 2661-2-003А | Обслуживание устройств сигнальных световых всех типов | ед. | 304 76*4 | 3.5 | 3.5 |  |  |  | 1064 | 1064
17 | 2661-2-006А | Обслуживание сигнализаторов давления | ед. | 32 8*4 | 3.5 | 3.5 |  |  |  | 112 | 112
18 | 2661-2-005А | Обслуживание щита сигнализации всех типов | ед. | 20 5*4 | 2.7 | 2.7 |  |  |  | 54 | 54
19 | 2661-2-049 | Проверка выдачи сигналов управления АСПТ | ед. | 36 9*4 | 2.7 | 2.7 |  |  |  | 97.2 | 97.2
20 | 2661-2-050 | Проверка выдачи сигналов управления выносными оповещателями | ед. | 36 9*4 | 2.7 | 2.7 |  |  |  | 97.2 | 97.2
21 | 2661-2-069 | Измерение электрического сопротивления шлейфа сигнализации, сопротивления изоляции электрических цепей | ед. | 127 | 6.6 | 6.6 |  |  |  | 838.2 | 838.2
22 | 2661-4-059 | Замена манометра на баллоне | 1 шт. | 19 | 14.4 | 14.4 |  |  |  | 273.6 | 273.6
23 | 2661-4-049 | Замена баллона с огнегасящим составом | 1 комплект | 3 | 737.9 | 737.9 |  |  |  | 2213.7 | 2213.7
24 | 2661-5-001 | Наладка системы газового пожаротушения с электропуском | 1 направление | 8 | 424.3 | 424.3 |  |  |  | 3394.4 | 3394.4
25 | 2661-5-002 | Наладка системы газового пожаротушения с пневмопуском | 1 направление | 11 | 488.7 | 488.7 |  |  |  | 5375.7 | 5375.7
26 | 2661-5-042 | Наладка прибора приемно-контрольного с количеством шлейфов свыше 20, за первый шлейф | 1 шт. | 4 | 3318.9 | 3318.9 |  |  |  | 13275.6 | 13275.6
27 | 2661-5-043 | Наладка прибора приемно-контрольного с количеством шлейфов свыше 20, за каждый последующий шлейф | 1 шт. | 250 | 47.2 | 47.2 |  |  |  | 11800 | 11800
Итого прямые затраты | [9 empty] | 61086.42 | 61086.42
Накладные расходы | [9 empty] | 24434.57
Сметная прибыль | [9 empty] | 9162.96
Итого по разделу 1 | [9 empty] | 581359.45
НДС 20% от 581359,45 | [9 empty] | 116271.89
ВСЕГО по смете | [9 empty] | 697631.34
Составил: ____________________________________________
(должность, подпись, расшифровка)
Проверил: ____________________________________________
(должность, подпись, расшифровка)