## Лист1
Приложение №1
№ п.п. | Код продукта | Описание | Кол-во (км) | Срок поставки, дн. | 1 кв. 2013 | 2 кв. 2013 | 3 кв. 2013 | 4 кв. 2013 | Цена за единицу измерения с НДС 18% со стоимостью тары, рубли РФ | Сумма в том числе НДС 18% со стоимостью тары, рубли РФ | Адрес поставки
1 | 2 | 3 | 4 | 5 | 6 | 7 | 8 | 9 | 10 | 11 | 12
1 | Оптический кабель распределительный диэлектрический для воздушной разводки для строительства сетей PON. Количество волокон: 2. Тип волокна по спецификации ITU-T G.657А1; SMF-28 eXB. Допустимая статистическая растягивающая нагрузка не менее 1,3 кН. Рабочий диапозон температур -40...+60 С. Температура монтажа -10...+60 С. Вынесенный силовой элемент - стеклапластиковой пруток. Диаметр вынесенного силового элемента (по оболочке) не менее 4,5 мм. | Требования : соответствие выполнения требований " Правил применения оптических кабелей связи, пассивных оптических устройств и устройств для сварки оптических волокон " (Приказ Мининформсвязи РФ №47 от 19.04.2006г) и декларация о соответствии, выданная Федеральным агенством связи. Срок гарантии составляет 2 года со дня ввода в эксплуатацию. | 120 | см. ниже | 60 | 60 | 0 | 0 | 16800 | 2016000 | Республика Башкортостан, г. Уфа, ул. Майкопская,61 ОАО "Башинформсвязь, ЦТЭ Контактное лицо: заведующая складом Мухаметшина З.Р. т. 8-901-817-36-71
[9 empty] | Итого: | 2016000
[9 empty] | в т.ч. НДС 18% | 307525.4237
Предельная стоимость лота составляет 2 016 000 руб. (с НДС)
Объем может быть изменен на 30% без изменения стоимости единицы
Требуемые сроки поставки: поз.№1: 60 км. - до 15.03.2013 г.; 60 км. - до 24.05.2013 г., контакт по техническим характеристикам кабеля, 8-347-200-5497 Баекенов И.Д.
Транспортировка товара |  | Транспортировка Товара осуществляется железнодорожным и/или автомобильным транспортом, в объеме транзитной (вагонной) нормы или кратной транзитной (вагонной) норме, за счет Поставщика.
Особые условия |  | Поставщик обязан предоставлять вместе с Товаром следующие сопроводительные документы:
1) Паспорт;
2) Техническое описание поставляемого Товара;
3)Инструкция на русском языке;
4) Сертификат соответствия стандартам.