## кабель
Приложение № 1
Спецификация
Лот № 1
№п/п | Наименование товара |  | Описание ( требования) | Общее количество |  |  |  | Цена с НДС в рублях, включая стоимость тары | Сумма с НДС в руб | Срок поставки
| Тип | ед.измер |  |  | 2 кв | 3кв | 4кв
Многопарные кабели с медными жилами для цепей ШПД типа КЦПппВП-5 производства СКК или аналоги. Кабели должны обеспечивать передачу сигналов в диапазоне частот до 2200 кГц при 100% уплотнении пар.
1 | 50*2*0,5 | км. | Кабели многопарные с медными жилами диаметром 0,5 мм., с пленко-пористо-пленочной полиэтиленовой изоляцией жил, с экраном из алюполимерной ленты и экранированием пятипарных пучков, в полиэтиленовой оболочке. При формировании сердечника используются водоблокирующие нити и ленты. Требования : протокол испытаний аккредитованный испытательной лабораторией на соответствие выполнения требований " Правил применения кабелей с металлическими жилами " (Приказ МИС РФ №46 от 19.04.2006г), ГОСТ Р53538-2009 и декларация о соотвествии, выданная Федеральным агенством связи. | 30 | 30 |  |  | 162350 | 4870500 | Поставка в течение квартала равномер-ными пар-тиями.
2 | 30*2*0,5 | км. |  | 20 | 20 |  |  | 99195 | 1983900
3 | 20*2*0,5 | км. |  | 37 | 37 |  |  | 70465 | 2607205
4 | 10*2*0,5 | км |  | 55 | 55 |  |  | 37230 | 2047650
5 | 5*2*0,5 | км. |  | 24 | 24 |  |  | 20315 | 487560
|  |  | Итого | [5 empty] | 11996815
Предельная стоимость лота составляет : 11 996 815 рублей с НДС
Обьем может быть изменен на 10 % без изменения стоимости единицы
Условия доставки : Товар доставляется поставщиком до склада покупателя за дополнительную оплату .
Место доставки :
Республика Башкортостан , г.Уфа
ул.Каспийская , дом 14( база филиала ОАО " Башинформсвязь"- РПКЦ "Спутник"