## кабель
Приложение № 1
Спецификация
Лот № 2
№п/п | Наименование товара |  | Описание ( требования) | Общее количество |  |  |  | Цена с НДС в рублях, включая стоимость тары | Сумма с НДС в руб | Срок поставки
| Тип | ед.измер |  |  | 2 кв | 3кв | 4кв
кабели телефонные, высокочастотные, многопарные для ШПД типа КЦПппЗП производства СКК или аналоги. Кабели должны обеспечивать передачу сигналов в диапазоне частот до 1100 кГц при 100% уплотнении пар.
1 | 100*2*0,4 | км | Кабели телефонные с медными жилами диаметром 0,4 мм., с пленко-пористо-пленочной полиэтиленовой изоляцией жил, с экраном из алюполимерной ленты, в полиэтиленовой оболочке с гидрофобным заполнением сердечника. Требования : протокол испытаний аккредитованный испытательной лабораторией на соответствие выполнения требований " Правил применения кабелей с металлическими жилами " (Приказ МИС РФ №46 от 19.04.2006г), ГОСТ Р53538-2009 и декларация о соотвествии, выданная Федеральным агенством связи. | 25 | 25 |  |  | 161075 | 4026875 | Поставка в течение квартала равномер-ными пар-тиями.
2 | 50*2*0,4 | км. |  | 25 | 25 |  |  | 82620 | 2065500
3 | 30*5*0,4 | км. |  | 48 | 48 |  |  | 52105 | 2501040
4 | 20*2*0,4 | км. |  | 50 | 50 |  |  | 37740 | 1887000
5 | 10*2*0,4 | км. |  | 85 | 85 |  |  | 21760 | 1849600
6 | 5*2*0,4 |  |  | 35 | 35 |  |  | 14365 | 502775
|  |  | Итого | [5 empty] | 12832790
Предельная стоимость лота составляет : 12 832 790,00 рублей с НДС
Обьем может быть изменен на 10 % без изменения стоимости единицы
Условия доставки : Товар доставляется поставщиком до склада покупателя за дополнительную оплату.
Место доставки :
Республика Башкортостан , г.Уфа
ул.Каспийская , дом 14( база филиала ОАО " Башинформсвязь"- РПКЦ "Спутник"