## Лист1
Приложение 1.2
СПЕЦИФИКАЦИЯ
ЛОТ | Поставка трубы ПВХ |  |  | Отдел капитального строительства (ОКС)
№ п.п. | Номенклатура | Наименование товара | Наименование товара поставщика1 | Описание | Eд.изм | Количество |  |  | Цена за единицу измерения без НДС, включая стоимость тары и доставку, рубли РФ | Сумма без НДС, включая стоимость тары и доставку, рубли РФ | Сумма в том числе НДС, включая стоимость тары и доставку, рубли РФ | Адрес поставки
[6 empty] | I кв. | II кв. | Итого
1 | 2 | 3 | 4 | 5 | 6 | 7 | 8 | 11 | 12 | 13 | 14 | 15
1 | 39228 | СКОБА МЕТАЛИЧЕСКАЯ 2-ЛАПКОВАЯ D-50MM |  | Крепежные скобы поставляются в двухлапковом исполнение, крепёж-скоба применяется:для крепления крепления труб ПВХ d -50, используемых для монтажа оптического кабеля и провода; крепежные скобы выполнены из оцинкованной стали высокого качества. Надёжно защищены от коррозии. Жестко и стабильно закрепляются при различных температурах. | шт | 5593 | 3210 | 8803 | 7 | 61621 |  | кол-во: 324; г. Белорецк, ул.Ленина, д.41; Кузнецов Д.Н. 89051808865; кол-во: 2190; г.Бирск, ул. Бурновская, д.10; Выдрин Ю.А. 89173483781; кол-во: 480; г. Мелеуз, ул. Воровского, д.2; Киреева В.Р. 89371692391; кол-во: 2200; г. Стерлитамак, ул. Коммуунистическая, д.30; Секварова С.В. 89656487022; кол-во: 1794; г. Туймазы, ул. Гафурова, д.60; Николаичев А.П. 89018173670; кол-во: 1815; г. Уфа, ул. Каспийская, д.14; Мухаметшина З.Р. 89018173671
2 | 37904 | ТРУБА ПВХ D-50 *2,7MM |  | Гладкие жесткие трубы из самозатухающего ПВХ осуществляют дополнительную изоляцию и механическую защиту от повреждений кабеля.Применяются для открытой проводки по стенам из негорючих материалов. Монтаж гладких труб производится отрезками по 2,5 м.обладаает высокими характеристиками сопротивления агрессивным средам и исключает коррозию.материал труб является диэлектриком, а также защищает сети от повреждений и проникновения влаги .Соответствие ТУ 6-19-307-86, группа по горючести -Г2 по ГОСТ 30244-94, кофициэнт по дымообразованию -Д3 по ГОСТ 12,1,044-89,Степень защиты от воздействия окружающей среды IP 65 по ГОСТ 14254 Огнестойкость: не поддерживает горение, цвет серый , соответствие требованиям противопожарной защиты установленным в техрегламенте о пожарной безопасности ФЗ от 22.07.2008г№123 ФЗ , протоколы испытаний. Гарантия сохранения качества продукции не менее 1 года , наличие маркировки завода-производителя на трубах ПВХ . | м | 9121 | 4345 | 13466 | 46 | 619436 |  | кол-во: 1500; Иксанова Ф.С. 89053527779; кол-во: 250; г. Белорецк, ул.Ленина, д.41; Кузнецов Д.Н. 89051808865; кол-во: 850; г.Бирск, ул. Бурновская, д.10; Выдрин Ю.А. 89173483781; кол-во: 395; г. Мелеуз, ул. Воровского, д.2; Киреева В.Р. 89371692391; кол-во: 150; г. Сибай, ул. Индустриальное шоссе, д.2; Устьянцева Л.АА. 89279417186; кол-во: 3500; г. Стерлитамак, ул. Коммунистическая, д.30; Секварова С.В. 89656487022; кол-во: 1830; г. Туймазы, ул. Гафурова, д.60; Николаичев А.П. 89018173670; кол-во: 4991; г. Уфа, ул. Каспийская, д.14; Мухаметшина З.Р. 89018173671
[10 empty] | 681057 | 803647.26
[10 empty] | В т.ч. НДС | 122590.26
Предельная сумма лота составляет: 803 647,26 руб. с НДС.
Объем может быть изменен на 30% без изменения стоимости единицы
Требуемые сроки поставки: |  |  | 1 кв.: до 16.03.2015; 2 кв.: поз.1 - 1340шт и поз.2 - 2485м до 06.04.2015, поз.1 - 1870шт и поз.2 - 1860м до 25.05.2015
Транспортировка товара: |  |  | Транспортировка товара осуществляется железнодорожным и/или автомобильным транспортом, в объеме транзитной (вагонной) нормы или кратной транзитной (вагонной) норме за счет Поставщика.
Особые условия |  |  | 1 Гарантийные обязательства - 24 месяца
Гарантийные обязательства |  |  | не менее 24 месяцев
Срок службы |  |  | не менее 25 лет
Инициатор закупки: |  |  | Бедыс Н.А., тел. , эл.почта:
Контактное лицо по тех. Вопросам |  |  | Шиц Дмитрий Васильевич, тел. (347) 221-55-97
1Заполняется в случае отличия наименования продукции, предлагаемой участником, от наименования продукции, указанной в закупочной документации
Исполнитель:
Фаткуллина Гульнара Рифатовна
тел. |  | (347)221-56-63

## XLR_NoRangeSheet (hidden)
4.2, Developer (build 122-D7) | #NAME?
Query2 | 7968 | Республика Башкортостан | 5358 | Поставка трубы ПВХ, | Бедыс Н.А., тел. , эл.почта: | Шиц Дмитрий Васильевич, тел. (347) 221-55-97 | Поставка трубы ПВХ | 31.12.2015 | Фаткуллина Гульнара Рифатовна | (347)221-56-63 | 1655 | Отдел капитального строительства (ОКС) | 0 | Приложение 1.2