## Лист1
Приложение №1.1
Лот: Система облачного сервиса видеонаблюдения
№ п/п | Наименование товара |  |  | Общее количество | Срок поставки и выполнения работ | Цена с НДС в рублях | Сумма с НДС в руб. | Сумма ,без НДС в руб. | Особые требования
| Тип | Описание ( требования) | ед. измер
1 |  | Ivideon-Base: Базовая часть ПО Ivideon, включая пакет лицензий на 100 IP-камер local_archive + remote_archive | шт | 1 | 30 сентября 2013 | 177000 | 177000 | 150000 | Согласно Приложению № 1.2 "Технические требования"
2 |  | Система хранения данных с 60ТБ в с дисками SATA 3TБ, VNX51D153T72F VNX5100 DPE; 15X3.5 - 6X3TB DRIV - FLD; 3U DAE WITH 15X3.5 INCH DRIVE SLOTS;14x3TB 3.5 IN 7.2K 6GB SAS DISK DRIVE; 2 C13 PWRCORDS W/ CEE7/7 PLUGS 250V 10A; DOCUMENTATION KIT FOR VNX5100; 2ND OPTIONAL SPS FOR VNX 51/53; Unisphere Block & VNX OE VNX5100;PREMIUM SOFTWARE SUPPORT Includes months 1-36 @ $ 36/mo.; PREMIUM HARDWARE SUPPORT - WARR UPG | шт | 1 | 30 сентября 2013 | 1565860 | 1565860 | 1327000 | Согласно Приложению № 1.2 "Технические требования"
3 |  | Проектно-изыскательские работы: подготовка технического задания и технической документации: ● Технический проект, который содержит: - Пояснительную записку (формат А4) - Структурную схему АПК «Видеонаблюдение через интернет» (формат А3). - Структурную схему организации связи АПК «Видеонаблюдение через интернет» (формат А3). - Функциональную схему структуры АПК «Видеонаблюдение через интернет» (формат А3). - Схему информационных соединений и внешних проводок (формат А3). - Таблицу соединений и подключений, таблицу адресации (формат А4). - Типовую схему электрических соединений и внешних проводок (формат А3). - Таблицу адресации соединений и подключений. Описание размещения точек подключения электропитания (формат А4). - Чертеж общего вида и телекоммуникационного шкафа. Компоновку серверного шкафа (формат А3). - Схему коммутации магистральных кабелей (формат А3). - Расшивку волоконно-оптической коммутационной патч-панели (формат А3). - План расположения оборудования и прокладки кабельных трасс (формат А0). - Цветовую кодировку проводников оптических кабелей, принятых на объекте (формат А3). - Кабельный журнал (формат А3). - Спецификацию оборудования (формат А3). ● Фотоальбом с цветными фотографиями основных мест установки ● DVD-диск с записью данной технической документации. |  | 1 | 18 октября 2013 | 633660 | 633660 | 537000 | Согласно Приложению № 1.2 "Технические требования"
4 |  | Пусконаладка и инсталляция: ● Установка модулей и элементов программного обеспечения на серверы оператора (с резервированием) для предоставления сервиса ≪Видеонаблюдение через Интернет≫ ● Разворачивание дополнительного модуля программного обеспечения («Региональный узел» и «Удаленный архив») на 1 сервер ЗАКАЗЧИКА ● Создание портала системы видеонаблюдения через Интернет (личного кабинета сервиса), настройка административной панели сервиса, брендирование под оператра ● Настройка системы авторизации пользователей, автоматизированной системы расчетов для камер и учетных записей пользователей ● Настройка отправки email уведомлений пользователям с почтового сервера ЗАКАЗЧИКА ● Настройка шаблонов email уведомлений ● Настройка тарифных групп ● Подготовка и брендирование приложений для передачи видео в Интернет и записи видео в архив ● Подготовка ПО для подключения камер без использования дополнительного оборудования ● Подготовка и брендирование приложений на ПК и мобильных устройствах для просмотра живого видео и архивных видеозаписей через Интернет |  | 1 | 18 октября 2013 | 959340 | 959340 | 813000 | Согласно Приложению № 1.2 "Технические требования"
[6 empty] | Итого: | 3335860 | 2827000
[6 empty] | В т.ч. НДС 18 % | 508860
Предельная стомость лота составляет 3 335 860 рублей (с НДС)
Объем может быть изменен на 10 % без изменения стоимости единицы
Транспортировка товара |  | Транспортировка Товара осуществляется железнодорожным и/или автомобильным транспортом, в объеме транзитной (вагонной) нормы или кратной транзитной (вагонной) норме, за счет Поставщика.
Особые условия |  | Поставщик обязан предоставить вместе с Товаром следующие сопроводительные документы: 1) Паспорт ; 2) Техническое описание поставляемого Товара; 3) Инструкция на русском языке; 4) Сертификат соответствия стандартам РФ; 5) Гарантия на данное оборудование не менее 1 года. 6) Авторизованные письма от производителей оборудования.
Инициатор закупки |  | Начальник отдела развития Каримов Вадим Римович Тел.: +7(347) 222-50-50 доп.5456 Моб.: +7917-747-26-63 Факс: (347) 272-02-74 E-mail: KarimovVR@rums.bashtel.ru
Место доставки |  | Республика Башкортостан, г. Уфа, ул. Ленина 30 ОАО "Башинформсвязь, ЦТЭ Контактное лицо: Начальник ОНТ Каримов В.Р.