## Лист1
Приложение 1.1
СПЕЦИФИКАЦИЯ
ЛОТ | Поставка материалов для сети КТВ |  |  | Отдел капитального строительства (ОКС) | [7 empty] | Инвестиционная деятельность
№ п.п. | Номенклатура | Наименование товара | Наименование товара поставщика1 | Описание | Eд.изм | Количество |  |  |  |  | Цена за единицу измерения без НДС, включая стоимость тары и доставку, рубли РФ | Сумма без НДС, включая стоимость тары и доставку, рубли РФ | Сумма в том числе НДС, включая стоимость тары и доставку, рубли РФ | Адрес поставки
[6 empty] | I кв. | II кв. | III кв. | IV кв. | Итого
1 | 2 | 3 | 4 | 5 | 6 | 7 | 8 | 9 | 10 | 11 | 12 | 13 | 14 | 15
1 | 34602 | ДЕЛИТЕЛЬ FV 2 |  | Делитель на 2 5-860MHz,3,5db , ослабление на отвод: 3.2-3.7 дБ; развязка между отводами: >25 дБ; | шт | 116 | 10 | 0 | 0 | 126 | 44.5 | 5607 | 6616.26 | г. Уфа, ул. Каспийская, д.14; Иксанова Ф.С. Тел: 89053527779
2 | 34689 | ДЕЛИТЕЛЬ FV 3 |  | Делитель на 3 5- 860MHz,5,5db,ослабление на отвод: 5.2-5.7 дБ; развязка между отводами: >24 дБ; | шт | 251 | 15 | 0 | 0 | 266 | 50.85 | 13526.1 | 15960.798 | г. Уфа, ул. Каспийская, д.14; Иксанова Ф.С. Тел: 89053527779
3 | 34508 | ДЕЛИТЕЛЬ FV 4 |  | Делители предназначены для разделения сигнала на равные части на два и более ответвлений с возможностью передачи по одному отводу напряжения для питания антенных усилителей или других устройств.делитель на 4 5-860MHz,7,0db | шт | 257 | 0 | 0 | 0 | 257 | 57.2 | 14700.4 | 17346.472 | г. Уфа, ул. Каспийская, д.14; Иксанова Ф.С. Тел: 89053527779
4 | 38159 | ПЕРЕХОД F 818 F(FEMALE)-F(FEMALE) |  | Соединитель F female (мама, розетка) - F female (мама, розетка) с шестигранной гайкой на корпусе соединителя. Используется при переходе с радиочастотного коаксиального кабеля оканчивающийся разъемом F-типа (male; вилка) на кабель, оканчивающийся разъемом F-типа (male; вилка), Конструктивно адаптер выполнен в виде резьбовой втулки с наружной резьбой под разъем F-типа(male; вилка), для крепления на панелях распределительных шкафов и приборов имеет шестигранную гайку на корпусе адаптера. | шт | 6330 | 6520 | 3390 | 3660 | 19900 | 4.21 | 83779 | 98859.22 | г. Уфа, ул. Каспийская, д.14; Иксанова Ф.С. Тел: 89053527779
5 | 39443 | ПЕРЕХОДНИК F(ГНЕЗДО)-ТВ(ШТЕКЕР) |  | Предназначен для присоединения антенного кабеля к телеприёмнику. | шт | 8200 | 6750 | 4000 | 5200 | 24150 | 9.53 | 230149.5 | 271576.41 | г. Уфа, ул. Каспийская, д.14; Иксанова Ф.С. Тел: 89053527779
6 | 34107 | РАЗЪЕМ F ПОД RG-6 |  | Разъем F810/56U/LD резьба, длинный под RG6 | шт | 23500 | 26592 | 15400 | 13500 | 78992 | 2 | 157984 | 186421.12 | г. Уфа, ул. Каспийская, д.14; Иксанова Ф.С. Тел: 89053527779
7 | 40156 | ДЕЛИТЕЛЬ LV (SAH812F) |  | делитель телевизионный на 8 направлений, затухание 12ДБ | шт | 100 | 0 | 0 | 0 | 100 | 146.2 | 14620 | 17251.6 | г. Уфа, ул. Каспийская, д.14; Иксанова Ф.С. Тел: 89053527779
8 | 42150 | НАГРУЗКА 75 ОМ F823, ПРОИЗВОДСТВА RTM. |  | F – разъём, нагрузка 75 Ом F823 RTM | шт | 2153 | 1162 | 0 | 0 | 3315 | 5.4 | 17901 | 21123.18 | г. Уфа, ул. Каспийская, д.14; Иксанова Ф.С. Тел: 89053527779
[12 empty] | 538267 | 635155.06
[12 empty] | В т.ч. НДС | 96888.06
Объем может быть изменен на 30% без изменения стоимости единицы
Требуемые сроки поставки: |  |  | 1 кв - до 20 марта, 2 кв - до 10 апреля, 3 кв - до 10 июня, 4 кв- до10 октября
Условия доставки |  |  | Доставка доцентрального склада "Башинформсвязь":
Транспортировка товара: |  |  | Транспортировка товара осуществляется автомобильным транспортом за счет Поставщика.
Гарантийные обязательства |  |  | Гарантийные обязательства - 12 месяцев
Особые условия |  |  | паспорт;техническое описание поставляемого товара,инструкция на русском языке,сертификат соотвествия страндартам
Инициатор закупки: |  |  | Исмагилов Р.А., тел. (347)221-56-53, эл.почта: r.ismagilov2@bashtel.ru
Контактное лицо по тех. Вопросам |  |  | Гулиев Тимур Абрекович (347) 221-57-40 эл. Почта: t.guliev@bashtel.ru
1Заполняется в случае отличия наименования продукции, предлагаемой участником, от наименования продукции, указанной в закупочной документации
Исполнитель:
|  | Аминов Руслан Памирович | тел: (347) 221-57-47

## XLR_NoRangeSheet (hidden)
4.2, Developer (build 122-D7) | #NAME?
Query2 | 9477 | Республика Башкортостан | 5419 | Поставка материалов для сети КТВ (7101) | , тел. , эл.почта: | Гулиев Т.А. | Поставка материалов для сети КТВ (7101) | 31.12.2015 | Аминов Руслан Памирович | (347)221-57-47 | 1655 | Отдел капитального строительства (ОКС) | 1 | Инвестиционная деятельность | Приложение 1.3