## Лист1
Приложение 1.2
СПЕЦИФИКАЦИЯ
ЛОТ | Поставка материалов для сети КТВ |  |  | Отдел радио и телевидения (ОРиТ) | [7 empty] | Операционная деятельность
№ п.п. | Номенклатура | Наименование товара | Наименование товара поставщика1 | Описание | Eд.изм | Количество |  |  |  |  | Цена за единицу измерения без НДС, включая стоимость тары и доставку, рубли РФ | Сумма без НДС, включая стоимость тары и доставку, рубли РФ | Сумма в том числе НДС, включая стоимость тары и доставку, рубли РФ | Адрес поставки
[6 empty] | I кв. | II кв. | III кв. | IV кв. | Итого
1 | 2 | 3 | 4 | 5 | 6 | 7 | 8 | 9 | 10 | 11 | 12 | 13 | 14 | 15
1 | 34602 | ДЕЛИТЕЛЬ FV 2 |  | Делитель на 2 5-860MHz,3,5db , ослабление на отвод: 3.2-3.7 дБ; развязка между отводами: >25 дБ; | шт | 60 | 105 | 85 | 30 | 280 | 44.5 | 12460 | 14702.8 | г. Уфа, ул. Каспийская, д.14; Иксанова Ф.С. Тел: 89053527779
2 | 34689 | ДЕЛИТЕЛЬ FV 3 |  | Делитель на 3 5- 860MHz,5,5db,ослабление на отвод: 5.2-5.7 дБ; развязка между отводами: >24 дБ; | шт | 55 | 100 | 70 | 30 | 255 | 50.85 | 12966.75 | 15300.765 | г. Уфа, ул. Каспийская, д.14; Иксанова Ф.С. Тел: 89053527779
3 | 34508 | ДЕЛИТЕЛЬ FV 4 |  | Делители предназначены для разделения сигнала на равные части на два и более ответвлений с возможностью передачи по одному отводу напряжения для питания антенных усилителей или других устройств.делитель на 4 5-860MHz,7,0db | шт | 55 | 70 | 95 | 30 | 250 | 57.2 | 14300 | 16874 | г. Уфа, ул. Каспийская, д.14; Иксанова Ф.С. Тел: 89053527779
4 | 38159 | ПЕРЕХОД F 818 F(FEMALE)-F(FEMALE) |  | Соединитель F female (мама, розетка) - F female (мама, розетка) с шестигранной гайкой на корпусе соединителя. Используется при переходе с радиочастотного коаксиального кабеля оканчивающийся разъемом F-типа (male; вилка) на кабель, оканчивающийся разъемом F-типа (male; вилка), Конструктивно адаптер выполнен в виде резьбовой втулки с наружной резьбой под разъем F-типа(male; вилка), для крепления на панелях распределительных шкафов и приборов имеет шестигранную гайку на корпусе адаптера. | шт | 600 | 2600 | 2000 | 1400 | 6600 | 4.21 | 27786 | 32787.48 | г. Уфа, ул. Каспийская, д.14; Иксанова Ф.С. Тел: 89053527779
5 | 39443 | ПЕРЕХОДНИК F(ГНЕЗДО)-ТВ(ШТЕКЕР) |  | Предназначен для присоединения антенного кабеля к телеприёмнику. | шт | 500 | 500 | 200 | 0 | 1200 | 9.53 | 11436 | 13494.48 | г. Уфа, ул. Каспийская, д.14; Иксанова Ф.С. Тел: 89053527779
6 | 40156 | ДЕЛИТЕЛЬ LV (SAH812F) |  | делитель телевизионный на 8 направлений, затухание 12ДБ | шт | 50 | 50 | 50 | 0 | 150 | 146.2 | 21930 | 25877.4 | г. Уфа, ул. Каспийская, д.14; Иксанова Ф.С. Тел: 89053527779
7 | 34107 | РАЗЪЕМ F под RG-6 |  | F-разъём RG-6 предназначен для кабеля RG-6, имеющего номинальное волновое сопротивление 50 Ом. Изготовлен разъём из высокоочищенной меди. Закрепляется разъем на кабеле (предварительно зачищенном) путем накручивания. | шт | 2400 | 3790 | 1900 | 60 | 8150 | 2 | 16300 | 19234 | г. Уфа, ул. Каспийская, д.14; Иксанова Ф.С. Тел: 89053527779
8 | 42150 | НАГРУЗКА 75 ОМ F823, ПРОИЗВОДСТВА RTM. |  | F – разъём, нагрузка 75 Ом F823 RTM | шт | 0 | 160 | 5 | 0 | 165 | 5.4 | 891 | 1051.38 | г. Уфа, ул. Каспийская, д.14; Иксанова Ф.С. Тел: 89053527779
9 | 42437 | ВСТАВКА SDM-04 |  | Затухание на отводе 4dB. Применяется на выходном каскаде в усилителях SD1200, пр-ва Planar. | шт | 8 | 0 | 0 | 0 | 8 | 181 | 1448 | 1708.64 | г. Уфа, ул. Каспийская, д.14; Иксанова Ф.С. Тел: 89053527779
10 | 42438 | ВСТАВКА SDM-12 |  | Затухание на отводе 12dB. Применяется на выходном каскаде в усилителях SD1200, пр-ва Planar. | шт | 8 | 0 | 0 | 0 | 8 | 181 | 1448 | 1708.64 | г. Уфа, ул. Каспийская, д.14; Иксанова Ф.С. Тел: 89053527779
[12 empty] | 120965.75 | 142739.58
[12 empty] | В т.ч. НДС | 21773.83
Объем может быть изменен на 30% без изменения стоимости единицы
Требуемые сроки поставки: |  |  | 1 кв - до 20 марта, 2 кв - до 10 апреля, 3 кв - до 10 июня, 4 кв- до10 октября
Условия доставки |  |  | Доставка доцентрального склада "Башинформсвязь":
Транспортировка товара: |  |  | Транспортировка товара осуществляется автомобильным транспортом за счет Поставщика.
Гарантийные обязательства |  |  | Гарантийные обязательства - 12 месяцев
Особые условия |  |  | паспорт;техническое описание поставляемого товара,инструкция на русском языке,сертификат соотвествия страндартам
Инициатор закупки: |  |  | Гулиев Тимур Абрекович (347) 221-57-40 эл. Почта: t.guliev@bashtel.ru
Контактное лицо по тех. Вопросам |  |  | Сунаргулов Ильшат Мавлижанович (347) 221-55-84, эл. Почта: i.sunargulov@bashtel.ru; Гулиев Тимур Абрекович (347) 221-57-40, эл. Почта: t.guliev@bashtel.ru
1Заполняется в случае отличия наименования продукции, предлагаемой участником, от наименования продукции, указанной в закупочной документации
Исполнитель:
Аминов Руслан Памирович
тел. |  | (347)221-57-47
эл.почта |  | 0

## XLR_NoRangeSheet (hidden)
4.2, Developer (build 122-D7) | #NAME?
Query2 | 9477 | Республика Башкортостан | 5419 | Поставка материалов для сети КТВ (7101) | , тел. , эл.почта: | Гулиев Т.А. | Поставка материалов для сети КТВ (7101) | 31.12.2015 | Аминов Руслан Памирович | (347)221-57-47 | 2959 | Отдел радио и телевидения (ОРиТ) | 2 | Операционная деятельность | Приложение 1.2