## Лист1
приложение 1.1
СПЕЦИФИКАЦИЯ
ЛОТ № | 3069 | поставка батарей аккумуляторов, аккумуляторных стеллажей |  |  |  |  | гл.энергетик |  |  | PI02
№ п.п. | Код продукта | Описание | Eд.изм | потребность |  |  | Цена за единицу измерения без НДС, включая стоимость тары и доставку, рубли РФ | Сумма без НДС, включая стоимость тары и доставку, рубли РФ | Сумма в том числе НДС, включая стоимость тары и доставку, рубkи РФ | Адрес поставки
|  |  |  | 2 кв. | 3 кв. | Кол-во
1 | 2 | 3 | 4 | 6 | 7 | 9 | 10 | 11 | 12 | 14
1 | БАТАРЕЯ АККУМУЛЯТОРОВ 6GFM-100X | Аккумуляторный блок выполнен по технологии AGM, герметизированные необслуживаемые с фронтальным расположением клемм; напряжение 12 В; ёмкость 100 А/ч; габариты - 528(Д) х 125(Ш) х 232(В); количество циклов D.O.D. 60% - 450; срок службы (при t= +20°С) не менее 10 лет; положительный электрод решетчатый плоский Pb-Ca-Sn, комплект перемычек. | шт | 200 | 60 | 260 | 9750 | 2535000 | 2991300 | Республика Башкортостан, г. Уфа, ул. Каспийская, 14 конт. лицо Иксанова Ф.С. 8-905-352-77-79
2 | БАТАРЕЯ АККУМУЛЯТОРОВ 6GFM-125X | Аккумуляторный блок выполнен по технологии AGM, герметизированные необслуживаемые с фронтальным расположением клемм; напряжение 12 В; ёмкость 125 А/ч; габариты - 670(Д) х 590(Г) х 451(В), количество циклов D.O.D. 60% - 450; срок службы (при t= +20°С) не менее 10 лет; положительный электрод решетчатый плоский Pb-Ca-Sn, комплект перемычек. | шт | 18 | 14 | 32 | 12500 | 400000 | 472000
3 | БАТАРЕЯ АККУМУЛЯТОРОВ 6GFM-38X | Аккумуляторный блок выполнен по технологии AGM, герметизированные необслуживаемые с фронтальным расположением клемм; напряжение 12 В; ёмкость 38 А/ч; габариты - 275(Д) х 104(Ш) х 214(В), количество циклов D.O.D. 60% - 450; срок службы (при t= +20°С) не менее 10 лет; положительный электрод решетчатый плоский Pb-Ca-Sn, комплект перемычек. | шт | 54 | 42 | 96 | 4500 | 432000 | 509760
5 | БАТАРЕЯ АККУМУЛЯТОРОВ 6GFM-65X | Аккумуляторный блок выполнен по технологии AGM, герметизированные необслуживаемые с фронтальным расположением клемм; напряжение 12 В; ёмкость 65 А/ч; габариты - 350(Д) х 125(Ш) х 226(В), количество циклов D.O.D. 60% - 450; срок службы (при t= +20°С) не менее 10 лет; положительный электрод решетчатый плоский Pb-Ca-Sn, комплект перемычек. | шт | 160 | 146 | 306 | 7500 | 2295000 | 2708100 | Республика Башкортостан, г. Уфа, ул. Каспийская, 14 конт. лицо Иксанова Ф.С. 8-905-352-77-79
6 | СТЕЛЛАЖ АККУМУЛЯТОРНЫЙ 6GFM-100X | Стеллаж аккумуляторный для АКБ под батарею на 48 вольт ёмкостью до 125 А/ч под Coslight, габариты стеллажа: 670(Д) х 590(Г) х 451(В) | шт | 16 | 8 | 24 | 10000 | 240000 | 283200
[7 empty] | итого | 5902000 | 6964360
[7 empty] | в том числе НДС | 1062360
Предельная стоимость лота составляет 6 964 360,00 руб. (с НДС)
Объем может быть изменен на 30% без изменения стоимости единицы
Требуемые сроки поставки: |  | 2 квартал до 30 Мая 2014 года; 3 квартал до 31 июля 2014года.
Условия доставки: |  | Республика Башкортостан, г.Уфа, ул. Каспийская 14 Иксанова Ф.С. 8-905-352-77-79
Транспортировка товара: |  | Транспортировка товара осуществляется железнодорожным и/или автомобильным транспортом, в объеме транзитной (вагонной) нормы или кратной транзитной (вагонной) норме за счет Поставщика.
Особые условия |  | Гарантийные обязательства - 24 месяцев
Особые условия |  | Поставщик обязан предоставлять вместе с Товаром следующие сопроводительные документы:
1) Паспорт;
2) Техническое описание поставляемого Товара;
3)Инструкция на русском языке;
4) Сертификат соответствия стандартам (декларация соотвествия)
Инициатор закупки |  | Яппарова Р.Д. тел.: (347) 221-56-62; 8-901-817-39-50 эл.почта r.yapparova@bashtel.ru
Контактное лицо по тех. Вопросам |  | Хайруллин Р.Х. 8-347-250-66-85 8-901-813-93-64 r.hairullin@bashtel.ru