## Лот 1
Лот |  |  | Спецификация | [8 empty] | Приложение № 1
№ п.п | Код продукта |  | Описание | ед.изм | Кол-во | ОКС | ТЭ | КР | Цена за единицу измерения с НДС 18 %, рубли РФ | Сумма в том числе НДС 18 %, рубли РФ | Сумма без НДС рубли | Адрес доставки
1 | 2 |  | 3 | 4 | 5 |  |  |  | 6 | 7 | 8 | 9
1 | Консоль столбовая |  | Предназначена для крепления стальных тросов и проволок на деревянных опорах воздушных линий связи при подвесе кабелей. Штампованные стальные столбовые консоли.закрепляют на деревянных опорах с шестигранной головкой.Материал - сталь 5мм; Габаритные размеры (длина*высота*ширина*) - 134*113*60 мм; Размер шурупа - 12*100 мм; | шт | 1000 |  |  |  | 155 | 155000 | 131355.9322 | г.Уфа .ул Каспийская , дом 14, склад филиал РПКЦ "Спутник" 8-9053527779 Иксанова Ф.С
2 | Подвес кабельный 20*156 |  | Используется для крепления кабеля с круглым сечением к тросу. Длина подвеса -156, мм. Подвесы кабельные выпускаются согласно ТУ 2291-474-01132910-2010. Материал : смесь полиэтилена высокого давления и полипропилена с добавлением пластифицирующих и светостабилизирующих добавок. (ГОСТ 16337) | шт | 381911 | 277500 | 56508 | 47903 | 2.5 | 954777.5 | 809133.4746
3 | Подвес кабельный 20*184 |  | Используется для крепления кабеля с круглым сечением к тросу. Длина подвеса -184 мм. Подвесы кабельные выпускаются согласно ТУ 2291-474-01132910-2010. Материал : смесь полиэтилена высокого давления и полипропилена с добавлением пластифицирующих и светостабилизирующих добавок. (ГОСТ 16337) | шт | 336009 | 170400 | 97709 | 67900 | 2.5 | 840022.5 | 711883.4746
4 | Штыри заземления |  | Предназначен для соединение какого-либо участка электрической цепи или оборудования с устройством заземления,.устройством заземления является металлический штырь из стальной арматуры класса А-3 d16 длиной 2000мм | шт | 2598 | 1200 | 917 | 481 | 100 | 259800 | 220169.4915
[9 empty] | Итого: | 2209600 | 1872542.3729
Предельная стомость лота составляет 2209600,00 с НДС ( без НДС1872542,37)
Объем может быть изменен на 30 % без изменения стоимости единицы
Требуемые сроки поставки: до 20.06.2013года
| Условия доставки : |  | г.Уфа .ул Каспийская , дом 14, склад филиал РПКЦ "Спутник" 8-9053527779 Иксанова Ф.С
Транспортировка товара |  | Транспортировка Товара осуществляется железнодорожным и/или автомобильным транспортом, в объеме транзитной (вагонной) нормы или кратной транзитной (вагонной) норме, за счет Поставщика.
Особые условия |  | Поставщик обязан предоставить вместе с Товаром следующие сопроводительные документы: 1) Паспорт ; 2) Техническое описание поставляемого Товара; 3) Инструкция на русском языке; 4) Сертификат соответствия стандартам РФ. 5) Гарантийный срок на товар определяется в соответствии с гарантииными обязательствами производителя,но не менее 12 месяцев.
Конт. лицо для информации |  | Ахметзянова В.Ф. тел.(347) 250-07-63; факс (347) 250-37-72; эл.почта : v.akhmetzyanova@bashtel.ru Ушкевич С.В8/347/200-54-67