## Лист2
РАЗДЕЛ IV. Техническое задание
СПЕЦИФИКАЦИЯ
№ п/п | Наименование продукции | Описание | Ед. изм. | Гарантийный срок | Начальная (максимальная) цена за единицу измерения,включая стоимость тары, доставку, рубли РФ
[5 empty] | без НДС, руб. | с НДС, руб.
1 | 2 | 3 | 4 | 5 | 6 | 7
1 | Бинокль 20х 50мм | Диаметр линз объектива, мм - 50 Увеличение бинокля - 20x | шт | не менее 12 месяцев | 3795 | 4478.1
2 | Компас профессиональный прецизионный | Металлический корпус; гелевое наполнение, которое предотвращает замерзание и износ; зрительное увеличительное окошко с визирной линией, позволяющее определять азимут с точностью до 1 градуса; встроенный пузырьковый уровень для выравнивания плоскости компаса в строго горизонтальном положении; северная линия и северная стрелка; по обеим сторонам корпуса нанесены сантиметровая и дюймовая шкала; предусмотрена возможность крепления компаса на штативе; на обратной стороне компаса специальная угломерная таблица; шнурок привязывается к складному кольцу на корпусе. К компасу прилагается матерчатый чехол с креплением на ремень. | шт | не менее 12 месяцев | 314 | 370.52
3 | Лыжи Тайга (крепления,палки,комплект) | Лыжи охот. "Тайга"175х16см (крепление, палки) | шт | не менее 12 месяцев | 5085 | 6000.3
4 | Электронные весы | Электронные весы, макс. Вес 50 кг., точность 0,05% | шт | не менее 12 месяцев | 9865 | 11640.7
5 | Цифровой манометрический коллектор | Цифровой манометрический коллектор, погрешность 0,5 | шт | не менее 12 месяцев | 14160 | 16708.8
6 | Пароочиститель | Пароочиститель 1500 W, 3.2 бар | шт | не менее 12 месяцев | 7650 | 9027
7 | Вальцовка для труб с эксцентриком 3/16"-3/4" | Вальцовка для труб с эксцентриком 3/16"-3/4" | шт | не менее 12 месяцев | 4312 | 5088.16
8 | Зарядные шланги 3x1,5 м, соединение 1/4 SAE | Зарядные шланги 3x1,5 м, соединение 1/4 SAE | шт | не менее 12 месяцев | 2869 | 3385.42
9 | Вакуумный насос 2-ступенчатый | Вакуумный насос 2-ступенчатый 46л/мин, 120W | шт | не менее 12 месяцев | 6049 | 7137.82
10 | Горелка для пайки медных труб | Горелка для пайки медных труб | к-т | не менее 12 месяцев | 5880 | 6938.4
11 | Трубогиб с храповым механизмом | Трубогиб с храповым механизмом, насадки 3/8"-1/2"-5/8"-3/4"-7/8" | шт | не менее 12 месяцев | 7846 | 9258.28
12 | Tpyбopeз для медных трубок | Tpyбopeз для медных трубок 1/8"-1 1/8" (4-28 MM) | шт | не менее 12 месяцев | 1449 | 1709.82
13 | Ример (бочка мет.корп.) 3-41мм | Ример (бочка мет.корп.) 3-41мм | шт | не менее 12 месяцев | 385 | 454.3
14 | Ример карандаш со сменными лезвиями | Ример карандаш со сменными лезвиями | шт | не менее 12 месяцев | 933 | 1100.94
15 | ФРЕОН (ХЛАДОН) R-410A | ФРЕОН (ХЛАДОН) R-410A, БАЛЛОН 11,3 КГ | шт | не менее 12 месяцев | 6510 | 7681.8
16 | ФРЕОН (ХЛАДАГЕНТ) R22 | ФРЕОН (ХЛАДАГЕНТ) R22, БАЛЛОН 13,6 КГ | шт | не менее 12 месяцев | 5688 | 6711.84
17 | Сервисный вентиль с тефлоновой прокладкой, подсоединение "папа" 5/16" SAE х "мама" 5/16" SAE | Сервисный вентиль с тефлоновой прокладкой, подсоединение "папа" 5/16" SAE х "мама" 5/16" SAE | шт | не менее 12 месяцев | 1678 | 1980.04
18 | Сервисный вентиль с тефлоновой прокладкой, подсоединение "папа" 1/4" SAE х "мама" 1/4" SAE | Сервисный вентиль с тефлоновой прокладкой, подсоединение "папа" 1/4" SAE х "мама" 1/4" SAE | шт | не менее 12 месяцев | 2097 | 2474.46
19 | Детектор утечек хладагентов | Детектор утечек хладагентов для CFC, HCFC, HFC | шт | не менее 12 месяцев | 2230 | 2631.4
20 | Манометрическая станция | Манометрическая станция двухвентильный коллектор, 4 рабочих штуцера 1/4" | шт | не менее 12 месяцев | 4291 | 5063.38
Начальная (максимальная) цена договора составляет 826 000,00 руб. с учетом НДС
Объем может быть изменен на 20% без изменения стоимости единицы
Требуемые сроки поставки: |  | Доставка товара должна быть осуществлена в срок, указанный в заказе, но не более 30 (тридцати) календарных дней после подписания сторонами Заказа
Условия доставки |  | Отгрузка до склада ПАО "Башинформсвязь",по адресу: г. Уфа, ул. Каспийская,14.
Транспортировка товара: |  | Транспортировка товара осуществляется автомобильным транспортом за счет Поставщика.
Контактное лицо по тех. вопросам |  | А.В. Мухамадеев, телефон +7(347) 221-55-87, e.mail: MuhamadeevAV@bashtel.ru