## приборы
План закупки товаров, работ, услуг ОАО "Башинформсвязь"
| Наименование заказчика |  | ОАО "Башинформсвязь"
| Адрес местонахождения заказчика |  | 450000, Республика Башкортостан, г. Уфа, ул. Ленина, 32/1
| Телефон заказчика |  | (347) 276-72-36
| Электронная почта заказчика |  | e.farrahova@bashtel.ru
| ИНН |  | 0274018377
| КПП |  | 997750001
| ОКАТО |  | 804013
РАЗДЕЛ IV. Техническое задание
Спецификация
№ п/п | Наименование товара | Описание | Ед. изм | Гарантийный срок | Ориентировочное количество | Предельная Цена за единицу измерения без НДС, включая стоимость тары и доставку, доллары США | Предельная Цена за единицу измерения с НДС, включая стоимость тары и доставку, доллары США
1 | Головная гарнитура USB, Дуо, Узкополосный звук | Требования к характеристикам динамиков: Диаметр: 27 мм Диапазон частот: 300 — 3400 Гц Сопротивление: 150 Ом ± 15% Чувствительность: 100±3 дБ THD: <5% Максимальные потери: <10% Требования к характеристикам микрофона: Диапазон частот: 100 — 10000 Гц Направленность: во всех направлениях Чувствительность: -38±3 дБ , Требования к характеристикам: Поддержка технологии SafeTone ™ для защиты органов слуха Разъем USB для подключения к телефону. Материал контактов: люминофорная позолоченная бронза Температура хранения: от -40°C до +70°C Длина провода: 3 м Вес с проводом: 84г | шт. | 12 месяцев | 50 | 29.725 | 35.67
2 | Головная гарнитура, Дуо, Узкополосный звук | Требования к характеристикам динамиков: Диаметр: 27 мм Диапазон частот: 300 — 3400 Гц Сопротивление: 150 Ом ± 15% Чувствительность: 100±3 дБ THD: <5% Максимальные потери: <10% Требования к характеристикам микрофона: Диапазон частот: 100 — 10000 Гц Направленность: во всех направлениях Чувствительность: -38±3 дБ Требования к характеристикам: Поддержка технологии SafeTone ™ для защиты органов слуха Разъем RJ9 для подключения к телефону. Материал контактов: люминофорная позолоченная бронза Температура хранения: от -40°C до +70°C Длина провода: 3 м Вес с проводом: 74г | шт. | 12 месяцев | 50 | 17.2917 | 20.75
3 | Головная гарнитура USB, Моно, Узкополосный звук | Требования к характеристикам динамика: Диаметр: 27 мм Диапазон частот: 300 — 3400 Гц Сопротивление: 150 Ом ± 15% Чувствительность: 100±3 дБ THD: <5% Максимальные потери: <10% Требования к характеристикам микрофона: Диапазон частот: 100 — 10000 Гц Направленность: во всех направлениях Чувствительность: -38±3 дБ Требования к характеристикам: Поддержка технологии SafeTone ™ для защиты органов слуха Разъем USB для подключения к телефону. Материал контактов: люминофорная позолоченная бронза Температура хранения: от -40°C до +70°C Длина провода: 3 м Вес с проводом: 65г | шт. | 12 месяцев | 50 | 24.75 | 29.7
4 | Головная гарнитура, Моно, Узкополосный звук | Требования к характеристикам динамика: Диаметр: 27 мм Диапазон частот: 300 — 3400 Гц Сопротивление: 150 Ом ± 15% Чувствительность: 100±3 дБ THD: <5% Максимальные потери: <10% Требования к характеристикам микрофона: Диапазон частот: 100 — 10000 Гц Направленность: во всех направлениях Чувствительность: -38±3 дБ Требования к характеристикам: Поддержка технологии SafeTone ™ для защиты органов слуха Разъем RJ9 для подключения к телефону. Материал контактов: люминофорная позолоченная бронза Температура хранения: от -40°C до +70°C Длина провода: 3 м Вес с проводом: 55г | шт. | 12 месяцев | 50 | 12.3167 | 14.78
5 | Головная гарнитура, Узкополосный звук, QD, переходник QD-RJ09(03) | Комплект поставки должен включать: Телефонная гарнитура-1 шт.; Амбушюры из искусственной кожи – 2 шт. Подушечка для микрофона Крючок для гарнитуры Шнур-переходник с QD на RJ9(03) Требования к характеристикам динамиков: Диаметр: 27 мм Диапазон частот: 300 — 3400 Гц Сопротивление: 150 Ом ± 15% Чувствительность: 97±3 дБ THD: <5% Максимальные потери: <10% Требования к характеристикам микрофона: Диапазон частот: 100 — 10000 Гц Направленность: сердцеобразная Шумоподавление: да Чувствительность: -38±3 дБ Требования к характеристикам: Тип соединения: Quick Disconnect (QD) Корпус из Полиамида 66 Поддержка технологии SafeTone ™ для защиты органов слуха Разъем RJ9 для подключения к телефону. Материал контактов: люминофорная позолоченная бронза Температура хранения: от -40°C до +70°C Длина провода: 1 м Вес без провода: 78г | шт. | 12 месяцев | 50 | 28.4833 | 34.18
6 | Головная гарнитура, Моно,Узкополосный звук, QD, переходник QD-RJ09(03) | Комплект поставки должен включать: Телефонная гарнитура – головная гарнитура-1 шт.; Амбушюра из искусственной кожи – 1 шт. Подушечка для микрофона Крючок для гарнитуры Шнур-переходник с QD на RJ9(03) Требования к характеристикам динамика: Диаметр: 27 мм Диапазон частот: 300 — 3400 Гц Сопротивление: 150 Ом ± 15% Чувствительность: 100±3 дБ THD: <5% Максимальные потери: <10% Требования к характеристикам микрофона: Диапазон частот: 100 — 10000 Гц Направленность: сердцеобразная Шумоподавление: да Чувствительность: -43±3 дБ Требования к характеристикам: Тип соединения: Quick Disconnect (QD) Корпус из Полиамида 66 Поддержка технологии SafeTone ™ для защиты органов слуха Разъем RJ9 для подключения к телефону. Материал контактов: люминофорная позолоченная бронза Температура хранения: от -40°C до +70°C Длина провода: 1 м Вес без провода: 57г | шт. | 12 месяцев | 50 | 23.5083 | 28.21
7 | Телефонный аппарат 1 SIP-аккаунт | Экран, размер экрана – не менее 2,4 дюймов с разрешением 132x64, число строк – не менее 5-ти; Поддержка не менее 1-го SIP-аккаунта; Голосовые кодеки G722, G711a/u, G729AB, iLBC, Opus, G.723.1; Встроенный громкоговоритель (спикерфон); Два сетевых порта RJ45, 1х 10/100 Base-TX для подключения телефона к локальной сети (WAN порт) и 1х10/100 Base-TX для подключения ПК к телефону (LAN порт); Количество контекстно-зависимых программируемых подэкранных XML-кнопок – 4, количество навигационных кнопок – 5, Количество функциональных кнопок – 6; Не менее 1 гнезда RJ9 для подключения гарнитуры; Не менее 1 гнезда RJ9 для подключения трубки; Не менее 1 гнезда для подключения сетевого адаптера переменного тока; Поддержка без рычажной системы отбоя; Поддержка LDAP; Поддержка SIP; Поддержка SNTP, UDP, TCP, DNS-SRV, TR069, DNS, ICMP, LLDP, RTP; Поддержка VAD, CNG, AEC, AGC, PLC, AJB; Поддержка защищенного конфигурирования через HTTPS; Режим работы в сети IPv4: static/DHCP; Поддержка обновления ПО и автоматической настройки с помощью функции SIP PnP или с помощью опции DHCP; Клавиатура с русскими и латинскими буквами; Возможность работы от адаптера питания не более 5V, не более 2A; Максимальная потребляемая мощность не более 4W; Рабочая влажность от 10 до 90% и рабочая температура от 0° или ниже, до + 45°С или выше; Клавиши регулировки громкости; Поддержка Caller ID (по имени и номеру телефона) ; | шт. | 12 месяцев | 500 | 39.1667 | 47
8 | Телефонный аппарат 1 SIP-аккаунт, PoE | Экран, размер экрана – не менее 2,4 дюймов с разрешением 132x64, число строк – не менее 5-ти; Поддержка не менее 1-го SIP-аккаунта; Голосовые кодеки G722, G711a/u, G729AB, iLBC, Opus, G.723.1; Встроенный громкоговоритель (спикерфон); Два сетевых порта RJ45, 1х 10/100 Base-TX для подключения телефона к локальной сети (WAN порт) и 1х10/100 Base-TX для подключения ПК к телефону (LAN порт); Количество контекстно-зависимых программируемых подэкранных XML-кнопок – 4, количество навигационных кнопок – 5, Количество функциональных кнопок – 6; Не менее 1 гнезда RJ9 для подключения гарнитуры; Не менее 1 гнезда RJ9 для подключения трубки; Не менее 1 гнезда для подключения сетевого адаптера переменного тока; Поддержка без рычажной системы отбоя; Поддержка LDAP; Поддержка SIP; Поддержка SNTP, UDP, TCP, DNS-SRV, TR069, DNS, ICMP, LLDP, RTP; Поддержка VAD, CNG, AEC, AGC, PLC, AJB; Поддержка защищенного конфигурирования через HTTPS; Режим работы в сети IPv4: static/DHCP; Поддержка обновления ПО и автоматической настройки с помощью функции SIP PnP или с помощью опции DHCP; Клавиатура с русскими и латинскими буквами; Возможность работы от адаптера питания не более 5V, не более 2A; Максимальная потребляемая мощность не более 4W; Рабочая влажность от 10 до 90% и рабочая температура от 0° или ниже, до + 45°С или выше; Клавиши регулировки громкости; Поддержка Caller ID (по имени и номеру телефона); Поддержка PoE на порту Internet; | шт. | 12 месяцев | 500 | 44.1667 | 53
9 | Телефонный аппарат 2 SIP- аккаунта | Экран с подсветкой, размер экрана – не менее 2,4 дюймов с разрешением 132x64, число строк – не менее 5-ти; Поддержка не менее 2-х SIP-аккаунтов; Голосовые кодеки G722, G711a/u, G729AB, iLBC, Opus, G.723.1; Встроенный громкоговоритель (спикерфон); Два сетевых порта RJ45, 1х 10/100 Base-TX для подключения телефона к локальной сети (WAN порт) и 1х10/100 Base-TX для подключения ПК к телефону (LAN порт); Количество программируемых кнопок– 2, количество навигационных кнопок – 5, Количество функциональных кнопок – 6; Не менее 1 гнезда RJ9 для подключения гарнитуры; Не менее 1 гнезда RJ9 для подключения трубки; Не менее 1 гнезда для подключения сетевого адаптера переменного тока; Поддержка без рычажной системы отбоя; Поддержка LDAP; Поддержка SIP; Поддержка SNTP, UDP, TCP, DNS-SRV, TR069, DNS, ICMP, LLDP, RTP; Поддержка VAD, CNG, AEC, AGC, PLC, AJB; Поддержка защищенного конфигурирования через HTTPS; Режим работы в сети IPv4: static/DHCP; Поддержка обновления ПО и автоматической настройки с помощью функции SIP PnP или с помощью опции DHCP; Клавиатура с русскими и латинскими буквами; Возможность работы от адаптера питания не более 5V, не более 2A; Максимальная потребляемая мощность не более 4W; Рабочая влажность от 10 до 90% и рабочая температура от 0° или ниже, до + 45°С или выше; Клавиши регулировки громкости; Поддержка Caller ID (по имени и номеру телефона) ; | шт. | 12 месяцев | 500 | 48.3333 | 58
10 | Телефонный аппарат 2 SIP -аккаунта, PoE, GigE | Экран с подсветкой, размер экрана – не менее 2,4 дюймов с разрешением 132x64, число строк – не менее 5-ти; Поддержка не менее 2-х SIP-аккаунтов; Голосовые кодеки G722, G711a/u, G729AB, iLBC, Opus, G.723.1; Встроенный громкоговоритель (спикерфон); Два сетевых порта RJ45, 1х 10/100/1000 Мбит/с для подключения телефона к локальной сети (WAN порт) и 1х 10/100/1000 Мбит/с для подключения ПК к телефону (LAN порт); Количество программируемых кнопок– 2, количество навигационных кнопок – 5, Количество функциональных кнопок – 6; Не менее 1 гнезда RJ9 для подключения гарнитуры; Не менее 1 гнезда RJ9 для подключения трубки; Не менее 1 гнезда для подключения сетевого адаптера переменного тока; Поддержка без рычажной системы отбоя; Поддержка LDAP; Поддержка SIP; Поддержка SNTP, UDP, TCP, DNS-SRV, TR069, DNS, ICMP, LLDP, RTP; Поддержка VAD, CNG, AEC, AGC, PLC, AJB; Поддержка защищенного конфигурирования через HTTPS; Режим работы в сети IPv4: static/DHCP; Поддержка обновления ПО и автоматической настройки с помощью функции SIP PnP или с помощью опции DHCP; Клавиатура с русскими и латинскими буквами; Возможность работы от адаптера питания не более 5V, не более 2A; Максимальная потребляемая мощность не более 4W; Рабочая влажность от 10 до 90% и рабочая температура от 0° или ниже, до + 45°С или выше; Клавиши регулировки громкости; Поддержка Caller ID (по имени и номеру телефона); Поддержка PoE на порту Internet; | шт. | 12 месяцев | 500 | 62.5 | 75
11 | Телефонный аппарат 2 SIP-аккаунта, PoE | Экран с подсветкой, размер экрана – не менее 2,4 дюймов с разрешением 132x64, число строк – не менее 5-ти; Поддержка не менее 2-х SIP-аккаунтов; Голосовые кодеки G722, G711a/u, G729AB, iLBC, Opus, G.723.1; Встроенный громкоговоритель (спикерфон); Два сетевых порта RJ45, 1х 10/100 Base-TX для подключения телефона к локальной сети (WAN порт) и 1х10/100 Base-TX для подключения ПК к телефону (LAN порт); Количество программируемых кнопок– 2, количество навигационных кнопок – 5, Количество функциональных кнопок – 6; Не менее 1 гнезда RJ9 для подключения гарнитуры; Не менее 1 гнезда RJ9 для подключения трубки; Не менее 1 гнезда для подключения сетевого адаптера переменного тока; Поддержка без рычажной системы отбоя; Поддержка LDAP; Поддержка SIP; Поддержка SNTP, UDP, TCP, DNS-SRV, TR069, DNS, ICMP, LLDP, RTP; Поддержка VAD, CNG, AEC, AGC, PLC, AJB; Поддержка защищенного конфигурирования через HTTPS; Режим работы в сети IPv4: static/DHCP; Поддержка обновления ПО и автоматической настройки с помощью функции SIP PnP или с помощью опции DHCP; Клавиатура с русскими и латинскими буквами; Возможность работы от адаптера питания не более 5V, не более 2A; Максимальная потребляемая мощность не более 4W; Рабочая влажность от 10 до 90% и рабочая температура от 0° или ниже, до + 45°С или выше; Клавиши регулировки громкости; Поддержка Caller ID (по имени и номеру телефона); Поддержка PoE на порту Internet; | шт. | 12 месяцев | 500 | 53.3333 | 64
12 | Телефонный аппарат 4 SIP-аккаунта, цветной экран, PoE, GigE | Цветной экран, размер экрана – не менее 2,4 дюймов с разрешением 320x240, число строк – не менее 6-ти; Поддержка не менее 4-х SIP-аккаунтов; Голосовые кодеки G722, G711a/u, G729AB, iLBC, Opus, G.723.1; Встроенный громкоговоритель (спикерфон); Два сетевых порта RJ45, 1х 10/100/1000 Мбит для подключения телефона к локальной сети (WAN порт) и 1х 10/100/1000 Мбит для подключения ПК к телефону (LAN порт); Количество программируемых кнопок– 4, количество навигационных кнопок – 5, Количество функциональных кнопок – 6; Не менее 1 гнезда RJ9 для подключения гарнитуры; Не менее 1 гнезда RJ9 для подключения трубки; Не менее 1 гнезда для подключения сетевого адаптера переменного тока; Поддержка без рычажной системы отбоя; Поддержка LDAP; Поддержка SIP; Поддержка SNTP, UDP, TCP, DNS-SRV, TR069, DNS, ICMP, LLDP, RTP; Поддержка VAD, CNG, AEC, AGC, PLC, AJB; Поддержка защищенного конфигурирования через HTTPS; Режим работы в сети IPv4: static/DHCP; Поддержка обновления ПО и автоматической настройки с помощью функции SIP PnP или с помощью опции DHCP; Клавиатура с русскими и латинскими буквами; Возможность работы от адаптера питания не более 5V, не более 2A; Максимальная потребляемая мощность не более 4W; Рабочая влажность от 10 до 90% и рабочая температура от 0° или ниже, до + 45°С или выше; Клавиши регулировки громкости; Поддержка Caller ID (по имени и номеру телефона); Поддержка PoE на порту Internet; | шт. | 12 месяцев | 100 | 80.4167 | 96.5
13 | Телефонный аппарат 4 SIP-аккаунта, цветной экран, PoE | Цветной экран, размер экрана – не менее 2,4 дюймов с разрешением 320x240, число строк – не менее 6-ти; Поддержка не менее 4-х SIP-аккаунтов; Голосовые кодеки G722, G711a/u, G729AB, iLBC, Opus, G.723.1; Встроенный громкоговоритель (спикерфон); Два сетевых порта RJ45, 1х 10/100 Base-TX для подключения телефона к локальной сети (WAN порт) и 1х10/100 Base-TX для подключения ПК к телефону (LAN порт); Количество программируемых кнопок– 4, количество навигационных кнопок – 5, Количество функциональных кнопок – 6; Не менее 1 гнезда RJ9 для подключения гарнитуры; Не менее 1 гнезда RJ9 для подключения трубки; Не менее 1 гнезда для подключения сетевого адаптера переменного тока; Поддержка без рычажной системы отбоя; Поддержка LDAP; Поддержка SIP; Поддержка SNTP, UDP, TCP, DNS-SRV, TR069, DNS, ICMP, LLDP, RTP; Поддержка VAD, CNG, AEC, AGC, PLC, AJB; Поддержка защищенного конфигурирования через HTTPS; Режим работы в сети IPv4: static/DHCP; Поддержка обновления ПО и автоматической настройки с помощью функции SIP PnP или с помощью опции DHCP; Клавиатура с русскими и латинскими буквами; Возможность работы от адаптера питания не более 5V, не более 2A; Максимальная потребляемая мощность не более 4W; Рабочая влажность от 10 до 90% и рабочая температура от 0° или ниже, до + 45°С или выше; Клавиши регулировки громкости; Поддержка Caller ID (по имени и номеру телефона); Поддержка PoE на порту Internet; | шт. | 12 месяцев | 100 | 72.5 | 87
14 | Головная гарнитура, Дуо, HD звук, QD, переходник QD-RJ09(03) | Комплект поставки должен включать: Телефонная гарнитура -1 шт.; Амбушюры из искусственной кожи – 2 шт. Крючок для гарнитуры Шнур-переходник с QD на RJ9(03) Требования к характеристикам динамиков: Диаметр: 27 мм Диапазон частот: 150 — 6800 Гц Сопротивление: 150 Ом ± 15% Чувствительность: 95±3 дБ THD: <2% Максимальные потери: <4% Требования к характеристикам микрофона: Диапазон частот: 100 — 10000 Гц Направленность: сердцеобразная Шумоподавление: да Чувствительность: -41±3 дБ Требования к характеристикам: Тип соединения: Quick Disconnect (QD) Корпус из Полиамида 66 Поддержка технологии SafeTone ™ для защиты органов слуха Разъем RJ9 для подключения к телефону. Материал контактов: люминофорная позолоченная бронза Температура хранения: от -40°C до +70°C Длина провода: 1 м Вес без провода: 86г | шт. | 12 месяцев | 20 | 37.1917 | 44.63
15 | Головная гарнитура USB, Моно, HD звук | Комплект поставки должен включать: Телефонная гарнитура – 1 шт.; Амбушюры из искусственной кожи – 1 шт. Крючок для гарнитуры Требования к характеристикам динамиков: Диаметр: 27 мм Диапазон частот: 150 — 6800 Гц Сопротивление: 150 Ом ± 15% Чувствительность: 98±3 дБ THD: <2% Максимальные потери: <4% Требования к характеристикам микрофона: Диапазон частот: 100 — 10000 Гц Направленность: сердцеобразная Шумоподавление: да Чувствительность: -41±3 дБ Требования к характеристикам: Тип соединения: USB Корпус из Полиамида 66 Поддержка технологии SafeTone ™ для защиты органов слуха Материал контактов: никелированная латунь Температура хранения: от -40°C до +70°C Длина провода: 2,1 м Вес без провода: 94г | шт. | 12 месяцев | 20 | 38.4333 | 46.12
16 | Телефонный аппарат 12 SIP-аккаунтов, 2 порта USB, BLF, PoE, GigE, без БП | Дисплей с подсветкой; Размер диагонали дисплея – не менее 3,7 дюйма; Разрешение дисплея - не менее 360x160 пикселей; Число строк, отображающихся на дисплее – не менее 5; Поддержка PoE; Поддержка не менее 6-и SIP-аккаунтов; Голосовые кодеки: G722, G711a/u, G729AB, iLBC, Opus; количество сетевых портов RJ45 – не менее 2 портов 10/100/1000 Мбит/с; Количество контекстно-зависимых программируемых подэкранных XML-кнопок – не менее 4; количество навигационных кнопок - не менее 6; Порты для подключения гарнитуры RJ9 и USB; Количество DSS-кнопок по краям экрана с красно-зеленым индикатором – не менее 8; Функция громкой связи; Поддержка режимов DTMF: in-band, out-of-band, sip-info; Поддержка технологий PLC, AJB; Количество портов USB – не менее 2; Поддержка 3-сторонней конференции; Поддержка LDAP; Поддержка протоколов SIP, TFTP, HTTP, SNTP, UDP, TCP; Режим работы в сети: static/DHCP; Поддержка Wi-Fi, Bluetooth; Возможность просмотра системных логов, анализ сетевого трафика. Поддержка DNS-SRV, TR069; Поддержка BLF, голосовая почта; Возможность крепления на стену; Русифицированное меню и веб-интерфейс настройки; Регулировка громкости; Клавиши регулировки громкости; Адаптер питания – не более 5V, не менее 2A. | шт. | 12 месяцев | 20 | 104.1667 | 125
17 | Телефонный аппарат 16 SIP-аккаунтов,цветной экран, 2 порта USB,BLF, PoE, GigE, без БП | Цветной дисплей с подсветкой; Размер диагонали дисплея – не менее 4,3 дюйма; Разрешение дисплея - не менее 480x272 пикселей; Число строк, отображающихся на дисплее – не менее 7; Поддержка PoE; Поддержка не менее 6-и SIP-аккаунтов; Голосовые кодеки: G722, G711a/u, G729AB, iLBC, Opus; количество сетевых портов RJ45 – не менее 2 портов 10/100/1000 Мбит/с; Количество контекстно-зависимых программируемых подэкранных XML-кнопок – не менее 4; количество навигационных кнопок - не менее 6; Порты для подключения гарнитуры RJ9 и USB; Количество DSS-кнопок по краям экрана с красно-зеленым индикатором – не менее 10; Функция громкой связи; Поддержка режимов DTMF: in-band, out-of-band, sip-info; Поддержка технологий PLC, AJB; Количество портов USB – не менее 2; Поддержка 3-сторонней конференции; Поддержка LDAP; Поддержка протоколов SIP, TFTP, HTTP, SNTP, UDP, TCP; Режим работы в сети: static/DHCP; Поддержка Wi-Fi, Bluetooth; Возможность просмотра системных логов, анализ сетевого трафика. Поддержка DNS-SRV, TR069; Поддержка BLF, голосовая почта; Возможность крепления на стену; Русифицированное меню и веб-интерфейс настройки; Регулировка громкости; Клавиши регулировки громкости; Адаптер питания – не более 5V, не менее 2A. | шт. | 12 месяцев | 20 | 173.3333 | 208
18 | Телефонный аппарат 16 SIP-аккаунтов, цветной сенсорный экран, 2 порта USB, BLF, PoE, GigE, без БП | Цветной дисплей с подсветкой; Размер диагонали дисплея – не менее 5 дюйма; Разрешение дисплея - не менее 800x480 пикселей; Поддержка PoE; Поддержка не менее 6-и SIP-аккаунтов; Голосовые кодеки: G722, G711a/u, G729AB, iLBC, Opus; количество сетевых портов RJ45 – не менее 2 портов 10/100/1000 Мбит/с; Количество навигационных кнопок - не менее 6; Порты для подключения гарнитуры RJ9 и USB; Функция громкой связи; Поддержка режимов DTMF: in-band, out-of-band, sip-info; Поддержка технологий PLC, AJB; Количество портов USB – не менее 2; Поддержка 3-сторонней конференции; Поддержка LDAP; Поддержка протоколов SIP, TFTP, HTTP, SNTP, UDP, TCP; Режим работы в сети: static/DHCP; Поддержка Wi-Fi, Bluetooth; Возможность просмотра системных логов, анализ сетевого трафика. Поддержка DNS-SRV, TR069; Поддержка BLF, голосовая почта; Возможность крепления на стену; Русифицированное меню и веб-интерфейс настройки; Регулировка громкости; Клавиши регулировки громкости; Адаптер питания – не более 5V, не менее 2A. | шт. | 12 месяцев | 20 | 231.6667 | 278
19 | Телефонный аппарат 12 SIP-аккаунтов, USB, GigE, без БП | Дисплей - не менее 3,7-дюймов; Поддержка POE; Поддержка 3-сторонней конференции; Поддержка не менее 6-и SIP-аккаунтов; Голосовые кодеки: G.722, PCMA, PCMU, G.729A/B, Количество сетевых портов RJ45 – не менее 2 портов 10/100/1000 Мбит/с; Функция громкой связи; Поддержка режимов DTMF: Поддержка протоколов SIP, TFTP, HTTP, SNTP, UDP, TCP; Режим работы в сети: static/DHCP; Количество портов USB – не менее 1; Поддержка LDAP; Регулируемый угол наклона экрана, относительно корпуса телефона; Клавиши регулировки громкости; Физическая полная клавиатура; Поддержка журнал вызовов; Поддержка перевод вызова; Поддержка удержание вызова; Поддержка отклонение вызова; Блок питания: Вход 100-240V AC, Выход не более 48V, не более 1,2А; Рабочая влажность: 10~95%; Рабочая температура: -10~40˚C; | шт. | 12 месяцев | 20 | 157.5 | 189
20 | Телефонный аппарат 12 SIP-аккаунтов, USB, Bluetooth, WiFi, GigE, без БП | Дисплей - не менее 3,7-дюймов; Поддержка POE; Поддержка 3-сторонней конференции; Поддержка не менее 6-и SIP-аккаунтов; Голосовые кодеки: G.722, PCMA, PCMU, G.729A/B, Количество сетевых портов RJ45 – не менее 2 портов 10/100/1000 Мбит/с; Функция громкой связи; Поддержка режимов DTMF: Поддержка протоколов SIP, TFTP, HTTP, SNTP, UDP, TCP; Режим работы в сети: static/DHCP; Количество портов USB – не менее 1; Поддержка LDAP; Регулируемый угол наклона экрана, относительно корпуса телефона; Клавиши регулировки громкости; Физическая полная клавиатура; Поддержка журнал вызовов; Поддержка перевод вызова; Поддержка удержание вызова; Поддержка отклонение вызова; Блок питания: Вход 100-240V AC, Выход не более 48V, не более 1,2А; Рабочая влажность: 10~95%; Рабочая температура: -10~40˚C; | шт. | 12 месяцев | 20 | 182.5 | 219
21 | Телефонный аппарат 16 SIP -аккаунтов, Bluetooth,WiFi, USB, GigE, цветной экран, без БП | Цветной дисплей - не менее 4,3 -дюймов; Поддержка POE; Поддержка 3-сторонней конференции; Поддержка не менее 6-и SIP-аккаунтов; Голосовые кодеки: G.722, PCMA, PCMU, G.729A/B, Количество сетевых портов RJ45 – не менее 2 портов 10/100/1000 Мбит/с; Функция громкой связи; Поддержка режимов DTMF: Поддержка протоколов SIP, TFTP, HTTP, SNTP, UDP, TCP; Режим работы в сети: static/DHCP; Количество портов USB – не менее 1; Поддержка LDAP; Регулируемый угол наклона экрана, относительно корпуса телефона; Клавиши регулировки громкости; Физическая полная клавиатура; Поддержка журнал вызовов; Поддержка перевод вызова; Поддержка удержание вызова; Поддержка отклонение вызова; Блок питания: Вход 100-240V AC, Выход не более 48V, не более 2А; Рабочая влажность: 10~95%; Рабочая температура: 0~40˚C; | шт. | 12 месяцев | 20 | 249.1667 | 299
22 | Телефонный аппарат 16 SIP-аккаунтов, цветной сенсорный экран, WiFi, Bluetooth, GigE, без видео, без БП | Цветной дисплей - не менее 7 -дюймов; Поддержка POE; Поддержка 3-сторонней конференции; Поддержка не менее 6-и SIP-аккаунтов; Голосовые кодеки: G.722, PCMA, PCMU, G.729A/B, Количество сетевых портов RJ45 – не менее 2 портов 10/100/1000 Мбит/с; Функция громкой связи; Поддержка режимов DTMF: Поддержка протоколов SIP, TFTP, HTTP, SNTP, UDP, TCP; Режим работы в сети: static/DHCP; Количество портов USB – не менее 1; Поддержка LDAP; Регулируемый угол наклона экрана, относительно корпуса телефона; Клавиши регулировки громкости; Физическая полная клавиатура; Поддержка журнал вызовов; Поддержка перевод вызова; Поддержка удержание вызова; Поддержка отклонение вызова; Блок питания: Вход 100-240V AC, Выход не более 48V, не более 2А; Рабочая влажность: 10~95%; Рабочая температура: 0~40˚C; | шт. | 12 месяцев | 20 | 299.1667 | 359
23 | Телефонный аппарат 16 SIP-аккаунтов, цветной сенсорный экран, Android, WiFi, Bluetooth, GigE, без камеры, без БП | Цветной дисплей - не менее 7 -дюймов; Поддержка POE; Поддержка 3-сторонней конференции; Поддержка не менее 6-и SIP-аккаунтов; Голосовые кодеки: G.722, PCMA, PCMU, G.729A/B, Количество сетевых портов RJ45 – не менее 2 портов 10/100/1000 Мбит/с; Видеокамера 2мп со шторкой; Видеокодек H.264; Порт RJ9 – не менее 1; Функция громкой связи; Поддержка режимов DTMF: Поддержка протоколов SIP, TFTP, HTTP, SNTP, UDP, TCP; Режим работы в сети: static/DHCP; Количество портов USB – не менее 1; Поддержка LDAP; Регулируемый угол наклона экрана, относительно корпуса телефона; Клавиши регулировки громкости; Физическая полная клавиатура; Поддержка журнал вызовов; Поддержка перевод вызова; Поддержка удержание вызова; Поддержка отклонение вызова; Блок питания: Вход 100-240V AC, Выход не более 48V, не более 2А; Рабочая влажность: 10~95%; Рабочая температура: 0~40˚C; | шт. | 12 месяцев | 20 | 374.1667 | 449
24 | Телефонный аппарат 16 SIP-аккаунтов, видеотерминал, Android, WiFi, Bluetooth, GigE, USB-камера в комплекте, без БП | Цветной дисплей - не менее 7 -дюймов; Поддержка POE; Поддержка 3-сторонней конференции; Поддержка не менее 6-и SIP-аккаунтов; Голосовые кодеки: G.722, PCMA, PCMU, G.729A/B, Количество сетевых портов RJ45 – не менее 2 портов 10/100/1000 Мбит/с; Видеокамера 2мп со шторкой; Видеокодек H.264; Порт RJ9 – не менее 1; Функция громкой связи; Поддержка режимов DTMF: Поддержка протоколов SIP, TFTP, HTTP, SNTP, UDP, TCP; Режим работы в сети: static/DHCP; Количество портов USB – не менее 1; Поддержка LDAP; Регулируемый угол наклона экрана, относительно корпуса телефона; Клавиши регулировки громкости; Физическая полная клавиатура; Поддержка журнал вызовов; Поддержка перевод вызова; Поддержка удержание вызова; Поддержка отклонение вызова; Блок питания: Вход 100-240V AC, Выход не более 48V, не более 2А; Рабочая влажность: 10~95%; Рабочая температура: 0~40˚C; Разрешение камеры не менее 2Мп; 720Р/30fps; Поддержка Plug and Play; Регулируемый угол наклона камеры; Наличие шторки; Поддержка видеокодека: H.264 High Profile, H.264, VP8; Автоматическая экспозиция; Поле обзора по горизонтали: не менее 63.2°; Поле обзора по вертикали: не менее 38°; Поле обзора по диагонали: не менее 70°; Наличие светового индикатора; Наличие интерфейса USB 2.0; Питание через UBS-порт 5В/<500мА; Рабочая температура: 10~40°C; Рабочая влажность: 10~95%; | шт. | 12 месяцев | 15 | 457.5 | 549
25 | Видеотерминал,16 SIP-аккаунтов, android, WiFi, Bluetooth, HDMI, с камерой, без БП | Цветной дисплей - не менее 7 -дюймов; Поддержка POE; Поддержка 3-сторонней конференции; Поддержка не менее 6-и SIP-аккаунтов; Голосовые кодеки: G.722, PCMA, PCMU, G.729A/B, Количество сетевых портов RJ45 – не менее 2 портов 10/100/1000 Мбит/с; Видеокамера 2мп со шторкой; Видеокодек H.264, H.263; Порт RJ9 – не менее 1; Функция громкой связи; Поддержка режимов DTMF: Поддержка протоколов SIP, TFTP, HTTP, SNTP, UDP, TCP; Режим работы в сети: static/DHCP; Количество портов USB – не менее 1; Поддержка LDAP; Регулируемый угол наклона экрана, относительно корпуса телефона; Клавиши регулировки громкости; Физическая полная клавиатура; Поддержка журнал вызовов; Поддержка перевод вызова; Поддержка удержание вызова; Поддержка отклонение вызова; Блок питания: Вход 100-240V AC, Выход не более 48V, не более 2А; Рабочая влажность: 10~95%; Рабочая температура: 0~40˚C; | шт. | 12 месяцев | 10 | 665.8333 | 799
26 | DECT телефонная система (бaзa+Ip-телефон+USB-DECT-адаптер), настольный | Тип исполнения - стационарный; Поддержка технологии DECT; Удержание, отключение микрофона, DND ("Не беспокоить"); Быстрый набор, горячая линия; Переадресация, режим ожидания, трансфер; Не менее 3-сторонней конференции; Выбор мелодии/загрузка/удаление; Настройка времени: автоматически или вручную; Правила набора; Графический экран не менее 1.8. дюймов; Поддержка нескольких языков; Caller ID с именем и номером; Энергосбережение; Клавиатура с русскими и английскими буквами; Клавиши регулировки громкости; Не менее 3 функциональных клавиш; Локальная записная книга не менее 500 контактов; Черный список; Удаленная записная книга XML, LDAP; История вызовов: набранные/принятые/пропущенные/переадресованные; Кодеки: G.722; Получение IP: Статический/DHCP; Не менее 1 порта для подключения гарнитуры; Базовая станция. Поддержка не менее 8 SIP-аккаунтов; Поддержка не менее 8 DECT-устройств; Поддержка не менее 8 одновременных разговоров; Установка на стол или крепление на стену; Поддержка PoE ; Не менее 1 порта RJ45; | шт. | 12 месяцев | 5 | 191.6667 | 230
27 | Телефонная система (база*трубка), 5 ЅІР-аккаунтов, до 5 трубок на базу, 4 одновременных разговора | Поддержка SIP; Поддержка NTP; Поддержка технологии DECT; Интерком, автоответ; Удержание вызова, трансфер; Переключение между вызовами; Режим ожидания вызова, отключение микрофона; Повторный набор номера, отображение Caller ID; Переадресация вызова; Быстрый набор, голосовая почта; Локальная записная книга; Поиск по записной книге; История вызовов (исходящие/пропущенные/принятые) ; Управление Настройка телефона: веб-интерфейс/экран телефона; HTTP/HTTPS; Поддержка Autoprovision; Кодеки и настройки голоса Регулировка уровня громкости; Голосовые кодеки: G.726; Физические характеристики Зона покрытия внутри помещения: не менее 20м не более 50м; Зона покрытия вне помещения: не менее 300м; Базовая станция Поддержка PoE; Не менее 1 порта RJ45 10/100 Мбит/с; Отсутствие внешних антенн; Поддержка не менее 5 SIP-аккаунтов; Поддержка не менее 5 трубок; Поддержка не менее 4 одновременных разговоров; Трубка Полная совместимость с базовой станцией; Не менее 10 часов в режиме разговора, не менее 120 часов в режиме ожидания; Наличие не менее 25 клавиш на трубке; Возможность изменять уровень громкости звонка; Цветной экран диагональю не менее 1.8 дюймов, разрешение не менее 128x60 пикселей; Не менее 1 порта для гарнитуры; | шт. | 12 месяцев | 5 | 87.5 | 105
28 | Дополнительная ЅІР-трубка для DECT-SIP-станций | Полная совместимость с базовой станцией W52P Цветной экран не менее 1.8 дюймов, разрешение не менее 128x160 пикселей; Поддержка стандарта DECT; Не менее - 12 цифровых кнопок, 5 навигационных кнопок, 2 программных кнопок, 6 кнопок функций; Наличие клавиатуры с русским алфавитом; Поддержка телефонной книги: не менее 100 записей хранение в трубке; Поддержка экспорта/импорта записной книги, удаленной записной книги (XML), черного списка, истории звонков, быстрого и ускоренного набора, правил набора номера; Поддержка блокировки клавиатуры; Поддержка регулировки громкости, выбора мелодии звонка, удержания и ожидания вызова, переадресации и перевода звонка, режима DND, конференц-связи, захвата вызова, горячей линии, автоответа, экстренного вызова; Поддержка голосовой почты, SIP SMS; Управление и настройка телефона с клавиатуры, через Web-интерфейс или удаленно Централизованная установка, настройка, обновление конфигурации и программного обеспечения через функцию Autoprovision Поддержка широкополосного кодека G.722; Поддержка стандартных кодеков G.711, G.726, G.729, G.723; Покрытие: не менее 50м в помещении, не менее 300м вне помещения Поддержка не менее 10 часов разговора, не менее 120 часов в режиме ожидания; Наличие режима экономии энергии; Наличие разъема для гарнитуры 2.5мм; Наличие подсветки экрана и клавиатуры; Питание зарядного стакана: DC не менее 5В / 600мA; | шт. | 12 месяцев | 15 | 61.6667 | 74
29 | Телефонная система (база*трубка), 8 ЅІР-аккаунтов, до 8 трубок на базу, 8 одновременных разговоров | Поддержка SIP; Поддержка NTP; Поддержка технологии DECT; Рабочий диапазон частот: от 1880 МГц до 1900 МГц; Поддержка не менее 8 SIP-аккаунтов; Поддержка не менее 8 трубок; Поддержка не менее 8 одновременных разговоров; Интерком, автоответ; Удержание вызова, трансфер; Переключение между вызовами; Режим ожидания вызова, отключение микрофона; Повторный набор номера, отображение Caller ID; Переадресация вызова; Быстрый набор, голосовая почта; Локальная записная книга; Поиск по записной книге; История вызовов (исходящие/пропущенные/принятые) ; Настройка телефона: веб-интерфейс/экран телефона; HTTP/HTTPS; Регулировка уровня громкости; Звуковое уведомление о низком уровне заряда батареи; Поддержка DTMF; Голосовые кодеки: G.711(A/u), G.726, G.729; Зона покрытия внутри помещения: от 20м до 50м; Зона покрытия вне помещения: не более 300м; Поддержка PoE; Не менее 1 порта RJ45 10/100 Мбит/с; Отсутствие внешних антенн; Трубка Полная совместимость с базовой станцией; Не менее 18 часов в режиме разговора, не менее 200 часов в режиме ожидания; Возможность изменять уровень громкости звонка; Цветной TFT-экран диагональю не менее «1.8» дюймов, разрешение не менее 128*160 пикселей; Подсветка экрана и кнопок; Не менее 1 порта для гарнитуры; | шт. | 12 месяцев | 5 | 104.1667 | 125
30 | Дополнительная ЅІР-трубка для DECT-SIP-станций LCD-экран 1.8" | Полная совместимость с базовой станцией W53P Цветной экран не менее 1.8 дюймов, разрешение не менее 128x160 пикселей; Caller ID с именем и номером; Подсветка клавиатуры и экрана; Световой индикатор: голосовая почта, пропущенный вызов; Скринсейвер; Дата и время; Полная локализация; Не менее 2-х одновременных разговоров; Интерком, автоответ; Удержание, трансфер; Переключение между разговорами; 3-х сторонняя конференция; Ожидание вызова, отключение микрофона, DND, Redial; Переадресация (всегда/занятости/не ответу) ; Быстрый набор, голосовая почта, беззвучный режим; Локальная записная книга не менее 100 контактов (хранится в базе) ; Удаленная записная книга XML; Поиск по записным книгам, черный список; Журнал вызовов (исходящие/пропущенные/принятые) ; Сброс к настройкам по умолчанию, перезагрузка Блокировка клавиатуры, экстренный вызов; Анонимный вызов; HD voice; Full-duplex (полнодуплексная) громкая связь; Регулировка уровня громкости микрофона и динамика; Не менее 9 предустановленных мелодий; Звуковое уведомление о низком уровне заряда батареи; DTMF: In-band, Out-of-band (RFC2833), SIP INFO; Частота не менее1880 не более1900 MHz; Обновление ПО трубки по каналу DECT; Зона покрытия внутри помещения не менее 20м не более 50м; Зона покрытия вне помещения не менее 300м; Не менее 18 часов в режиме разговора, не менее 200 часов в режиме ожидания; Не менее 12 кнопок номеронабирателя, не менее 5 кнопок навигации, не менее 2 программируемых кнопок, не менее 6 функциональных кнопок, не менее 6 кнопок быстрого набора; Не менее 1 порта для гарнитуры; | шт. | 12 месяцев | 15 | 70.8333 | 85
31 | Дополнительная ЅІР-трубка для DECT-SIP-станций LCD-экран 2.4" | Полная совместимость с базовой станцией W60B Цветной экран не менее 2.4 дюймов, разрешение не менее 240x320 пикселей; Caller ID с именем и номером; Подсветка клавиатуры и экрана; Световой индикатор: голосовая почта, пропущенный вызов; Скринсейвер; Дата и время; Полная локализация; Не менее 2-х одновременных разговоров; Интерком, автоответ; Удержание, трансфер; 3-х сторонняя конференция; Ожидание вызова, отключение микрофона, DND, Redial; Переадресация (всегда/занятости/не ответу) ; Быстрый набор, голосовая почта, беззвучный режим; Локальная записная книга не менее 100 контактов (хранится в базе) ; Удаленная записная книга XML; Поиск по записным книгам, черный список; Журнал вызовов (исходящие/пропущенные/принятые) ; Сброс к настройкам по умолчанию, перезагрузка Блокировка клавиатуры, экстренный вызов; Анонимный вызов; HD voice; Full-duplex (полнодуплексная) громкая связь; Регулировка уровня громкости микрофона и динамика; Не менее 9 предустановленных мелодий; Звуковое уведомление о низком уровне заряда батареи; DTMF: In-band, Out-of-band (RFC2833), SIP INFO; Частота не менее1880 не более1900 MHz; Обновление ПО трубки по каналу DECT; Зона покрытия внутри помещения не менее 20м не более 50м; Зона покрытия вне помещения не менее 300м; Не менее 30 часов в режиме разговора, не менее 400 часов в режиме ожидания; Не менее 12 кнопок номеронабирателя, не менее 5 кнопок навигации, не менее 2 программируемых кнопок, не менее 6 функциональных кнопок, не менее 6 кнопок быстрого набора; Не менее 1 порта для гарнитуры; | шт. | 12 месяцев | 15 | 73.3333 | 88
32 | DECT базовая станция, 8 ЅlР-аккаунтов, до 8 трубок на базу, 8 одновременных разговоров | Полная совместимость с трубками W56H, W53H, W52H Поддержка не менее 8 SIP-аккаунтов с независимой настройкой; Поддержка не менее 8 DECT-устройств; Поддержка не менее 8 одновременных разговоров; Paging, интерком, автоответ; Удержание вызова, трансфер, 3-сторонняя конференция; Режим ожидания вызова, отключение микрофона, DND; Повторный набор номера, отображение Caller ID; Удаленная записная книга XML, LDAP; Поиск по записным книгам, импорт/экспорт локальной записной книги; История вызовов (исходящие/пропущенные/принятые) ; Блокировка клавиатуры, экстренные вызовы; Правила набора, музыка в режиме ожидания; Полная локализация; Настройка телефона: веб-интерфейс/экран телефона/Autoprovision; Обновление ПО трубки по каналу DECT; DTMF: In-band, Out-of-band (RFC2833), SIP INFO; Кодеки: G.726; Режимы работы с сетью: статический/DHCP; Зона покрытия внутри помещения не менее 20м не более 50м; Зона покрытия вне помещения не менее 300м; Рабочая частота не менее 1880 не более 1900 MHz; Поддержка PoE; Не менее 1 порта RJ45 10/100 Мбит/с; | шт. | 12 месяцев | 5 | 57.5 | 69
33 | Телефонная система DECT (база, трубка), 8 ЅІР-аккаунтов, до 8 трубок на базу, 8 одновременных разговоров | Поддержка SIP; Поддержка NTP; Поддержка технологии DECT; Интерком, автоответ; Удержание вызова, трансфер; Переключение между вызовами; Режим ожидания вызова, отключение микрофона; Повторный набор номера, отображение Caller ID; Переадресация вызова; Быстрый набор, голосовая почта; Локальная записная книга; Поиск по записной книге; История вызовов (исходящие/пропущенные/принятые) ; Управление Настройка телефона: веб-интерфейс/экран телефона; HTTP/HTTPS; Поддержка Autoprovision; Кодеки и настройки голоса Регулировка уровня громкости; Голосовые кодеки: G.726; Физические характеристики Зона покрытия внутри помещения: не менее 20м не более 50м; Зона покрытия вне помещения: не менее 300м; Базовая станция Поддержка PoE; Не менее 1 порта RJ45 10/100 Мбит/с; Отсутствие внешних антенн; Поддержка не менее 8 SIP-аккаунтов; Поддержка не менее 8 трубок; Поддержка не менее 8 одновременных разговоров; Трубка Полная совместимость с базовой станцией; Не менее 30 часов в режиме разговора, не менее 400 часов в режиме ожидания; Наличие не менее 25 клавиш на трубке; Возможность изменять уровень громкости звонка; Цветной экран диагональю не менее 2.4 дюймов, разрешение не менее 240x320 пикселей; Не менее 1 порта для гарнитуры; | шт. | 12 месяцев | 5 | 112.5 | 135
34 | Контроллер, микросота DECT, до 30 базовых станций, до 100 устройств, до 100 вызовов, PoE | Максимальное количество базовых станций в системе – не менее 30; Максимальное количество DECT-трубок в системе – не менее 100; Возможные роли - дект-менеджер Возможность построения микросотовой системы на основе базовых станций; Поддержка Handover и Roaming внутри микросотовой системы; Поддержка DECT-стандарта CAT-iq – не менее версии 1.0; Тип питания - PoE class 1; Интерфейс Ethernet: RJ45 не менее 10/100 Мбит/с; Рабочая температура – от 0 до +40 С; Цвет базовой станции – белый; Дальность радиосвязи DECT - до 50 м (в помещении) и до 300 м (на открытом воздухе) ; Поддержка VLAN; Возможность крепления на стене и на потолке; История вызовов – пропущенные, принятые, исходящие; Поддержка телефонных книг – локальная, удаленная, LDAP; Возможность ведения системного лога; Возможность загрузки клиентских сертификатов; Поддержка протоколов - UDP, TCP, SIP, TLS 1.2; Поддержка голосовых кодеков – G.711 a/u, G.722, G.729; Возможность удержания вызовов, трансфера вызовов, переадресации вызовов; База W80B Полная совместимость с дект-менеджером W80DM Узкополосные одновременные вызовы на базу – не менее 8; Широкополосные одновременные вызовы на базу – не менее 4; Рабочий диапазон частот: от 1880 МГц до 1900 МГц; | шт. | 12 месяцев | 5 | 291.6667 | 350
35 | Базовая станция, микросота DECT, PoE | Полная совместимость с дект-менеджером W80DM Узкополосные одновременные вызовы на базу – не менее 8; Широкополосные одновременные вызовы на базу – не менее 4; Рабочий диапазон частот: от 1880 МГц до 1900 МГц; | шт. | 12 месяцев | 5 | 291.6667 | 350
36 | Конференц-телефон, PoE, запись разговора | Не менее 1 SIP-аккаунт; Удержание, отключение микрофона, DND ("не беспокоить"); Запись разговора; Горячая линия; 5-сторонняя конференция; Повторный набор номера, режим ожидания, экстренные вызовы; Переадресация вызова, трансфер вызова, правила набора; Выбор мелодии/загрузка/удаление; Ручная/автоматическая установка времени; Регулировка громкости; Мгновенное создание конференции; Ёмкостной сенсорный экран «5» дюймов с разрешением 720x1280 пикселей; Caller ID с именем и номером; Звук формата Optima HD; Технология шумоподавления; Рабочая дистанция захвата голоса не менее 4 метров; Не менее 3 встроенных микрофона; Кодеки: G.722.1C, G.722, G.729, PCMA, PCMU; DTMF: RFC 2833 and in-band; Full-duplex (полнодуплексная) громкая связь с подавлением эха; FTP/TFTP/HTTP/HTTPS; Сброс к настройкам по умолчанию, перезагрузка; QoS: 802.1p/Q tagging (VLAN), Layer 3 ToS DSCP; Поддержка TLS; Поддержка IEEE 802.1X; Не менее 1 порта RJ45 Ethernet-порт 10/100 Мбит/с; Не менее 1 порта USB 2.0; Не менее 1 порта Micro-USB; Встроенный Wi-Fi; Встроенный Bluetooth; Поддержка PoE (IEEE 802.3af) Class 4; | шт. | 12 месяцев | 5 | 749.1667 | 899
37 | Конференц-телефон DECT, в комплекте базовая станция DECT (8 SIP-аккаунтов, 8 DECT-устройств, 8 одновременных разговоров) | Удержание, отключение микрофона, DND; Поддержка записи разговора на Micro SD; Поддержка 5-сторонней конференции; Поддержка режима ожидания; Переадресация вызова, трансфер вызова; Не менее 24 часов в режиме разговора; Не менее 270 часов в режиме ожидания; Время зарядки не менее 3.75 часа; Зона покрытия внутри помещения не менее 50м; Зона покрытия вне помещения не менее 300м; Экран с разрешением не менее 128X64 пикселей; Не менее 25 кнопок; Звук формата HD; Наличие технологии шумоподавления; Рабочая дистанция захвата голоса не менее 6 метров с зоной покрытия не менее 360 градусов; Не менее 3-х встроенных микрофона; Кодеки: G.722; Поиск по записной книге; История вызовов: набранные/принятые/пропущенные/переадресованные; Настройка телефона: веб-интерфейс/экран телефона; Поддержка блокировки клавиатуры; Поддержка сброса к настройкам по умолчанию, перезагрузка; Не менее 1 слота micro SD; Наличие разъема для замка; Базовая станция Поддержка не менее 7 SIP-аккаунтов с независимой настройкой; Поддержка не менее 7 DECT-устройств; Удаленная записная книга XML, LDAP; Полная локализация; Настройка телефона: веб-интерфейс/экран телефона/Autoprovision; Кодеки: G.726, G.711; Режимы работы с сетью: статический/DHCP; Зона покрытия внутри помещения не менее 20м не более 50м; Зона покрытия вне помещения не менее 300м; Рабочая частота не менее 1880 не более 1900 MHz; Не менее 1 порта RJ45 10/100 Мбит/с; | шт. | 12 месяцев | 5 | 549.1667 | 659
38 | Головная гарнитура, Моно, HD звук, QD, переходник QD-RJ09(03) | Комплект поставки должен включать: Телефонная гарнитура –1 шт.; Амбушюры из искусственной кожи – 1 шт. Клипса для крепления на одежде – 1 шт. Требования к характеристикам динамиков: Диаметр: 27 мм Диапазон частот: 150 — 6800 Гц Сопротивление: 150 Ом ± 15% Чувствительность: 98±3 дБ THD: <2% Максимальные потери: <4% Требования к характеристикам микрофона: Диапазон частот: 100 — 10000 Гц Направленность: сердцеобразная Шумоподавление: да Чувствительность: -41±3 дБ Требования к характеристикам: Тип соединения: Quick Disconnect (QD) Корпус из Полиамида 66 Поддержка технологии SafeTone ™ для защиты органов слуха Разъем RJ9 для подключения к телефону. Материал контактов: люминофорная позолоченная бронза Температура хранения: от -40°C до +70°C Длина провода: 1 м Вес без провода: 60г | шт. | 12 месяцев | 5 | 33.4583 | 40.15
39 | USB WіFі-адаптер, 2.4 ГГц | Полная совместимость с телефонными аппаратами Yealink; Скорость передачи данных: 150 Мбит/с; Стандарты беспроводных сетей: IEEE802.11b/g/n; Частотный диапазон: 2.4 ГГц; Защита информации: 64/128/152-bit WEP, WPA-PSK, WPA2-PSK; Интерфейс подключения: USB 2.0; Размеры: 26.9мм*18мм*8мм; Рабочая температура: 0°C ~ +40°C; Температура хранения: -40°C ~+85°C; | шт. | 12 месяцев | 5 | 16.6667 | 20
40 | USB WіFі-адаптер, 2.4 ГГц, 5.0 ГГц. | Полная совместимость с телефонными аппаратами Yealink; Скорость передачи данных: 150 Мбит/с - 433 Мбит/c. Стандарты беспроводных сетей: IEEE 802.11 a/n/ac, IEEE 802.11 b/g/n Частотный диапазон: 2.4 ГГц, 5.0 ГГц. Защита информации: WEP,WPA/WPA2,WPA-PSK/WPA2-PSK,WPA2-Enterprise. Интерфейс подключения: USB 2.0. Размеры: 52мм*27мм*8мм. Рабочая температура: 0°C ~ +50°C. Температура хранения: -30°C ~+70°C. | шт. | 12 месяцев | 5 | 28.3333 | 34
41 | Головная гарнитура для телефонов, разъем 4P4C(RJ9) | Полная совместимость с телефонными аппаратами Yealink; Микрофон с шумоподавлением; Высококачественный звук; Возможность быстрого отсоединения с помощью разъема Quick Disconnect (QD) ; Наличие витого шнура с разъёмом QD для подключения гарнитуры к телефонному аппарату не менее 1 шт; Возможность поворота гибкого держателя на не менее 330°; Возможность поворота гибкого держателя не менее 30 000 раз; Наличие не более 1 динамика; Возможность использования на правом или левом ухе; Гибкое стальное заголовье; Наличие кожаной амбушюры не менее 1 шт; Наличие системы защиты от акустического удара; Разъем 4P4C(RJ9) для подключения к телефону; Длина кабеля не менее1 м; Номинальный импеданс: не более 90 Ом; Вес без кабеля не более50 г; | шт. | 12 месяцев | 5 | 43.0417 | 51.65
42 | Гарнитура для телефонов, разъём 3.5 мм и USB | Полная совместимость с телефонными аппаратами Yealink; Микрофон с шумоподавлением; Высококачественный HD-звук; Разъём 3.5 мм и USB для подключения гарнитуры IP-телефонам Yealink, смартфону и персональному компьютеру; Встроенный светодиодный индикатор; Пульт управления звуком при подключении через порт USB; Возможность поворота гибкого держателя на не менее 330°; Возможность поворота гибкого держателя не менее 30 000 раз; Возможность использования на правом или левом ухе; Гибкое стальное оголовье; Система "ActiveProtection" защищает пользователя от сильных акустических ударов; Наличие коннектора 3.5 мм для подключения к смартфону; Наличие коннектора USB; Длина кабеля до коннектора 3.5 мм не менее 1.2 м. От управляющей части до коннектора USB не менее 0.9 м; Частотный диапазон динамика: 112 Гц -8.5 кГц; Мощность динамика: не менее 96 дБ; Номинальный импеданс: не более 90 Ом; Наличие функции ответ на звонок/завершение звонка; Наличие функции изменение громкости; Наличие функции отключение микрофона; Наличие функции повтор последнего исходящего вызова; Наличие функции повтор последнего входящего вызова; | шт. | 12 месяцев | 5 | 49.1667 | 59
43 | Bluetooth USB-адаптер для SIP-телефонов | Полная совместимость с телефонными аппаратами Yealink SIP-T48G, Yealink SIP-T48S, Yealink SIP-T46G, Yealink SIP-T46S, Yealink SIP-T42S, Yealink SIP-T41S, Yealink SIP-T27G, Yealink SIP-T29G, Yealink SIP-T53, Yealink SIP-T43U, Yealink SIP-T46U, Yealink SIP-T48U; Поддержка широкополосного аудио; Наличие функций Ответ / отбой вызова через беспроводную гарнитуру; Покрытие не менее10м; Наличие Bluetooth V4.1; Поддержка A2DP; Возможность регулировки громкости звука во время разговора; Интерфейс USB 2.0; Увеличенная скорость передачи данных через Bluetooth 2Мбитсек и 3Мбитсек (EDR); Частотный диапазон Bluetooth: 2.402ГГц - 2.480ГГц; Размеры не более 18мм x не более 14мм x не более 5.5мм; Вес не более 2 г; | шт. | 12 месяцев | 5 | 33.75 | 40.5
44 | Адаптер для беспроводных гарнитур для телефонов, порты RJ12,RJ45, разъем 3.5мм | Полная совместимость с телефонными аппаратами Yealink SIP-T28P, SIP-T26P, SIP-T27P, SIP-T27G, SIP-T29G, SIP-T38G, SIP-T40P, SIP-T40G, SIP-T41P, SIP-T41S, SIP-T42G, SIP-T46G, SIP-T46S, SIP-T48G, SIP-T48S; Совместимость с беспроводными гарнитурами марок Jabra, Plantronics и Sennheiser; Возможность ответить, отклонить звонок с помощью беспроводной гарнитуры; Звук входящего звонка; Не менее 1 порта RJ12 (6P6C) для подключения к телефону; Не менее 1 порта RJ45 (8P8C) для подключения гарнитур GN/Jabra; Не менее 1 разъема 3,5мм для подключения гарнитур Plantronics; | шт. | 12 месяцев | 10 | 48.6667 | 58.4
45 | Адаптер для беспроводных гарнитур, порты USB, RJ45 | Полная совместимость с телефонными аппаратами Yealink SIP-T41S, SIP-T42S, SIP-T46S, SIP-T48S, SIP-T27G, SIP-T43U, SIP-T46U, SIP-T48U, SIP-T58A, SIP-T57W, SIP-T54W, SIP-T53W, Yealink SIP-T53; Совместимость с беспроводными гарнитурами марок Jabra, Plantronics и Sennheiser; Возможность ответить, отклонить звонок с помощью беспроводной гарнитуры; Звук входящего звонка; Не менее 1 порта USB 2.0 коннектор; Не менее 1 порта RJ45 (8P8C)/1 x RJ9 (4P4C) (порты для гарнитур GN/Jabra/Sennheiser/ Plantronics) ; | шт. | 12 месяцев | 10 | 48.6667 | 58.4
46 | Головная гарнитура USB, Дуо, HD звук | Комплект поставки должен включать: Телефонная гарнитура – -1 шт.; Амбушюры из искусственной кожи – 2 шт. Клипса для крепления на одежде – 1 шт. Требования к характеристикам динамиков: Диаметр: 27 мм Диапазон частот: 150 — 6800 Гц Сопротивление: 150 Ом ± 15% Чувствительность: 98±3 дБ THD: <2% Максимальные потери: <4% Требования к характеристикам микрофона: Диапазон частот: 100 — 10000 Гц Направленность: сердцеобразная Шумоподавление: да Чувствительность: -41±3 дБ Требования к характеристикам: Тип соединения: USB Корпус из Полиамида 66 Поддержка технологии SafeTone ™ для защиты органов слуха Материал контактов: никелированная латунь Температура хранения: от -40°C до +70°C Длина провода: 2,1 м Вес без провода: 133г | шт. | 12 месяцев | 10 | 43.4083 | 52.09
47 | Модуль расширения BLF-кнопок с цветным LCD-дисплеем | Не менее 20 кнопок с двухцветным LED-индикатором; Не менее 3 дополнительных кнопок для переключения страниц экрана; Графический LCD-экран не менее 272 х 480; Наличие подсветки экрана; Поддержка регулировки угла наклона; Наличие двухцветного LED-индикатора (красный или зеленый) для обозначения информации о статусе абонента (BLF); Программирование клавиш на следующие сценарии: BLF, быстрый набор, интерком, URL, донабор, конференция, переадресация, трансфер, удержание, DND, повторный вызов, перезвонить, голосовая почта, захват группы, парковка, групповое прослушивание, SMS, общая линия, групповое удержание, личное удержание; Поддержка питания от телефона при использовании не менее 1 модуля; Не мене 60 программируемых значений на 3-х страницах экрана; Поддержка последовательного соединения до 3-х модулей; Предназначен для телефона Yealink SIP-T43U, Yealink SIP-T46U и Yealink SIP-T48U; Не менее 2 портов USB; | шт. | 12 месяцев | 10 | 108.3333 | 130
48 | Модуль расширения BLF-кнопок с цветным LCD-дисплеем, цветность 16 Бит | Полная совместимость с телефонными аппаратами Yealink SIP-T58A with camera, Yealink SIP-T58A, Yealink SIP-T57W, Yealink SIP-T54W, Yealink SIP-T53W, Yealink SIP-T53 Цветной экран не менее 4.3 дюйма с разрешением не менее 272х480; Глубина цвета не менее 16 бит; Не менее 3 дополнительных кнопок для переключения страниц экрана; Не менее 20 кнопок с двухцветным LED-индикатором; Не менее 60 программируемых значений на 3-х страницах экрана; Не менее 3 кнопок выбора страниц экрана с LED-индикатором; Программирование клавиш на следующие сценарии: BLF, быстрый набор, интерком, URL, донабор, конференция, переадресация, трансфер, удержание, DND, повторный вызов, перезвонить, голосовая почта, захват группы, парковка, групповое прослушивание, SMS, общая линия, групповое удержание, личное удержание; Наличие режима энергосбережения; Поддержка регулировки угла наклона; Поддержка последовательного соединения до 3-х модулей; Поддержка питания от телефона при использовании не менее 1 модуля; Не менее 2 портов UBS; Размеры (Ш*Г*В*Т): не более 197мм* не более 124мм* не более 138мм* не более 43мм; Рабочая температура: -10~50°C; Рабочая влажность: 10~95%; | шт. | 12 месяцев | 10 | 125 | 150
49 | DECT USB-адаптер для телефонов | Полная совместимость с телефонными аппаратами Yealink SIP-T41S и Yealink SIP-T42S с версиями программного обеспечения 66.82.0..35; Полная совместимость с телефонными аппаратами Yealink SIP-T56A, Yealink SIP-T58A и Yealink SIP-T58V; Стандарты беспроводных сетей: DECT CAT-iq 2.0; Частотный диапазон: 1880 – 1900 МГц; Скорость передачи данных по стандарту DECT - до 1152 кбит/с; Зона покрытия внутри помещения: 20м ~ 50м; Зона покрытия вне помещения не менее 300м; Интерфейс подключения: USB 2.0; Размеры: не более 73мм* не более 27мм* не более 8мм; | шт. | 12 месяцев | 5 | 16.6667 | 20
50 | USB-камера для телефонов | Полная совместимость с телефонными аппаратами Yealink SIP-T58V/SIP-T58A; Разрешение камеры не менее 2Мп; 720Р/30fps; Поддержка Plug and Play; Регулируемый угол наклона камеры; Наличие шторки; Поддержка видеокодека: H.264 High Profile, H.264, VP8; Автоматическая экспозиция; Поле обзора по горизонтали: не менее 63.2°; Поле обзора по вертикали: не менее 38°; Поле обзора по диагонали: не менее 70°; Наличие светового индикатора; Наличие интерфейса USB 2.0; Питание через UBS-порт 5В/<500мА; Рабочая температура: 10~40°C; Рабочая влажность: 10~95%; | шт. | 12 месяцев | 5 | 91.6667 | 110
51 | DECT-репитер для ЅІР-телефонов | Полная совместимость с SIP-DECT-телефонами Yealink W52P, Yealink W60P и Yealink W41P; Поддержка стандарта DECT CAT-iq 2.0; Автоматическое переключение трубок между репитерами RT30 (Нandover) ; Поддержка до 2 одновременных вызовов через репитер; Поддержка до 6 репитеров на одной базовой станции; Возможность подключить каскадом 2 репитера (только для W60B); Световая индикация: питание, DECT, активный разговор; Совместимость с Yealink W52B (версия 25.81.0.1 или выше) ; Совместимость с Yealink W60B (версия 77.81.0.35 или выше) ; HD voice; Возможность крепления на стену или настольная установка; Покрытие в помещении до 50 метров; Покрытие вне помещения до 300 метров; Не менее 2-х встроенных всенаправленных антенн; Модуляция: GFSK; Кодирование речи: 32 кбит/с G.726; Частотный диапазон: 1880 - 1900 Mhz; Чувствительность приемника не менее 91dBm; Питание: вход — 100-240V, выход — DC 5V/0.6A; Размеры (Ш*В*Г): не более 130 мм * не более 100 мм * не более 25.1 мм; | шт. | 12 месяцев | 5 | 124.1667 | 149
52 | Спикерфон USB, Bluetooth, встроенная батарея, 2 встроенных микрофона | Наличие всенаправленного микрофона; Соотношение сигнал/шум не менее +58 дБ; Частотный диапазон в режиме конференции: от 150 Гц до 8 кГц; Частотный диапазон в режиме прослушивания музыки: от 150 Гц до 16 кГц; Интерфейсы подключения: USB 2.0 и Bluetooth; Длинна USB-кабеля не менее 0.8 м; Не менее 8 клавиш; Версия Bluetooth не менее 4.0; Дальность беспроводного подключения не менее 30 м; Поддерживаемые профили Bluetooth hands free profile версии, не менее 1.6, A2DP версии, не менее 1.2, AVRCP версии, не менее 1.3; Время заряда/питание не более 3 часов (USB 5В/500мА) ; Время работы в режиме разговора не менее 9 часов; Время работы в режиме ожидания не менее 230 дней; Уход в режим энергосбережения после 30 минут бездействия; | шт. | 12 месяцев | 5 | 107.5 | 129
53 | Спикерфон, USB, Bluetooth, встроенная батарея, 2 встроенных микрофона, Bluetooth-адаптер в комплекте | Наличие всенаправленного микрофона; Соотношение сигнал/шум не менее +58 дБ; Частотный диапазон в режиме конференции: от 150 Гц до 8 кГц; Частотный диапазон в режиме прослушивания музыки: от 150 Гц до 16 кГц; Интерфейсы подключения: USB 2.0 и Bluetooth; Длинна USB-кабеля не менее 0.8 м; Не менее 8 клавиш; Версия Bluetooth не менее 4.0; Дальность беспроводного подключения не менее 30 м; Поддерживаемые профили Bluetooth hands free profile версии, не менее 1.6, A2DP версии, не менее 1.2, AVRCP версии, не менее 1.3; USB-Bluetooth адаптер не менее 1 шт; Время заряда/питание не более 3 часов (USB 5В/500мА) ; Время работы в режиме разговора не менее 9 часов; Время работы в режиме ожидания не менее 230 дней; Уход в режим энергосбережения после 30 минут бездействия; | шт. | 12 месяцев | 5 | 131.6667 | 158
54 | Спикерфон, USB, Bluetooth, встроенная батарея, 6 встроенных микрофонов | Наличие всенаправленного микрофона; Соотношение сигнал/шум не менее +59 дБ; Частотный диапазон в режиме конференции: USB от 115 Гц до 8 кГц; Частотный диапазон в режиме прослушивания музыки: USB от 115 Гц до 16 кГц; Интерфейсы подключения: USB 2.0 и Bluetooth; Длинна USB-кабеля не менее 0.9 м; Не менее 8 клавиш; Версия Bluetooth не менее 4.0; Дальность беспроводного подключения не менее 30 м; Поддерживаемые профили Bluetooth hands free profile версии, не менее 1.6, A2DP версии, не менее 1.2, AVRCP версии, не менее 1.3; Время заряда/питание не более 3 часов (5В/1A) ; Время работы в режиме разговора не менее 12 часов; Время работы в режиме ожидания не менее 400 дней; Уход в режим энергосбережения после 30 минут бездействия; | шт. | 12 месяцев | 5 | 165.8333 | 199
55 | Спикерфон, USB, Bluetooth,встроенная батарея, 6 встроенных микрофонов, Bluetooth-адаптер в комплекте | Наличие всенаправленного микрофона; Соотношение сигнал/шум не менее +59 дБ; Частотный диапазон в режиме конференции: USB от 115 Гц до 8 кГц; Частотный диапазон в режиме прослушивания музыки: USB от 115 Гц до 16 кГц; Интерфейсы подключения: USB 2.0 и Bluetooth; Длинна USB-кабеля не менее 0.9 м; Не менее 8 клавиш; USB-Bluetooth адаптер не менее 1 шт; Версия Bluetooth не менее 4.0; Дальность беспроводного подключения не менее 30 м; Поддерживаемые профили Bluetooth hands free profile версии, не менее 1.6, A2DP версии, не менее 1.2, AVRCP версии, не менее 1.3; Время заряда/питание не более 3 часов (5В/1A) ; Время работы в режиме разговора не менее 12 часов; Время работы в режиме ожидания не менее 400 дней; Уход в режим энергосбережения после 30 минут бездействия; | шт. | 12 месяцев | 5 | 190.8333 | 229
*Информация о количестве товара имеет информационно-справочный характер и приведена исходя из планируемого к приобретению Заказчиком объема товаров. Указание количества товаров не налагает на Заказчика обязательств по приобретению товаров в полном объёме, указанном в настоящей Спецификации.
Предельная стоимость лота 20 000 000 руб. с НДС 20%
Объем может быть изменен на 20% без изменения стоимости единицы
Требуемые сроки поставки: |  | Доставка товара должна быть осуществлена в срок не более 90 (девяносто) календарных дней с момента подписания сторонами Заказа.
Условия доставки |  | Доставка и отгрузка до склада ПАО "Башинформсвязь" по адресу: г. Уфа, ул. Каспийская,14
Транспортировка товара: |  | Транспортировка товара осуществляется железнодорожным и/или автомобильным транспортом, в объеме транзитной (вагонной) нормы или кратной транзитной (вагонной) норме за счет Поставщика.
Гарантийные обязательства |  | не менее 12 месяцев
Особые условия |  | Поставщик предоставляет вместе с Товаром следующие сопроводительные документы: 1) Паспорт. 2) Сертификат соответствия стандартам РФ. 3) Инструкцию по эксплуатации.
Контактное лицо по тех. Вопросам |  | Руководитель направления Габбасов Дмитрий Азатович, тел. (347)221-54-84, эл. почта: gabbasov@bashtel.ru Ведущий специалист Хамзин Руслан Рашидович, телефон +7(347) 221-58-04, e.mail: r.hamzin@bashtel.ru

## XLR_NoRangeSheet (hidden)
4.2, Developer (build 122-D7) | #NAME?
Query1 | 2017 | на 2017 г. | 850008.17