## Лист1
Приложение 1.1
СПЕЦИФИКАЦИЯ
ЛОТ | Поставка арматуры для подвеса кабеля
№ п.п. | Номенклатура | Наименование товара | Наименование товара поставщика1 | Описание | Eд.изм | Количество |  |  |  | Цена за единицу измерения без НДС, включая стоимость тары и доставку, рубли РФ | Сумма без НДС, включая стоимость тары и доставку, рубли РФ | Сумма в том числе НДС, включая стоимость тары и доставку, рубли РФ | Адрес поставки
[6 empty] | II кв. | III кв. | IV кв. | Итого
1 | 2 | 3 | 4 | 5 | 6 | 7 | 8 | 9 | 10 | 11 | 12 | 13 | 14
1 | 2100 | ГЛУХАРЬ |  | Предназначен для крепления консолей для малопарных кабелей до 50 пар.стальной шуруп 6*100мм ,номинальный размер под ключ 10-12 мм | шт | 951 | 1884 | 50 | 2885 | 2.5 | 7212.5 | 8510.75 | кол-во: 140; г. Белорецк, ул.Ленина, д.41; Кузнецов Д.Н. 89051808865; кол-во: 125; г.Бирск, ул. Бурновская, д.10; Выдрин Ю.А. 89173483781; кол-во: 350; с. Месягутово, ул. Коммунистическая, д.24; Фазылов В.С. 89063756161; кол-во: 2270; г. Туймазы, ул.. Гафурова, д.60; Николаичев А.П. 89018173670
2 | 39235 | ЖЕЛОБ ЗАЩИТЫ |  | Предназначен для защиты кабелей , прокладываемых по наружным стенам зданий , корпус защитного желоба производится из оцинкованного листа,не подвержен коррозии и стоек к влиянию агрессивных химических сред. длина желоба 720 мм , ширина 52мм | м | 1847 | 1770 | 50 | 3667 | 15 | 55005 | 64905.9 | кол-во: 540; ; Иксанова Ф.С. 89053527779; кол-во: 142; г. Белорецк, ул.Ленина, д.41; Кузнецов Д.Н. 89051808865; кол-во: 775; г.Бирск, ул. Бурновская, д.10; Выдрин Ю.А. 89173483781; кол-во: 345; г. Мелеуз, ул. Воровского, д.2; Киреева В.Р. 893716923911; кол-во: 251; с. Месягутово, ул. Коммунистическая, д.24; Фазылов В.С. 89063756161; кол-во: 152; г. Сибай, ул. Индустриальное шоссе, д.2; Устьянцева Л.А. 89279417186; кол-во: 354; г. Стерлитамак, ул. Коммунистическая, д.30; Секварова С.В. 89656487022; кол-во: 1108; г. Туймазы, ул. Гафурова, д.60; Николаичев А.П. 89018173670
3 | 39209 | ЗАМОК ДЛЯ ЛЕНТЫ МОНТАЖНОЙ (УП.100ШТ) |  | Замок-фиксатор из коррозиной-стойкой стали для крепления ленты монтажной к опоре (упак100 шт) .Гарантийный срок на товар определяется в соответствии с гарантииными обязательствами производителя,, но не менее 12 месяцев. | упак | 39 | 55 | 48 | 142 | 600 | 85200 | 100536 | кол-во: 2; г.Бирск, ул. Бурновская, д.10; Выдрин Ю.А. 89173483781; кол-во: 37; г. Стерлитамак, ул. Коммунистическая, д.30; Секварова С.В. 89656487022; кол-во: 1; г. Туймазы, ул. Гафурова, д.60; Николаичев А.П. 89018173670; кол-во: 102; г. Уфа, ул. Кааспийская, д.14; Мухаметшина З.Р. 89018173671
4 | 39210 | КОМПЛЕКТ АРМАТУРЫ ДЛЯ СИП |  | Зажим анкерный марки ЗАБ 16-25, комплект промежуточной подвески ES 54-14 .Гарантийный срок на товар определяется в соответствии с гарантииными обязательствами производителя,, но не менее 12 месяцев. | компл | 101 | 6 | 0 | 107 | 170 | 18190 | 21464.2 | кол-во: 84; г.Бирск, ул. Бурновская, д.10; Выдрин Ю.А. 89173483781; кол-во: 7; г. Стерлитамак, ул. Коммунистическая, д.30; Секварова С.В. 89656487022; кол-во: 1; г. Туймазы, ул. Гафурова, д.60; Николаичев А.П. 89018173670; кол-во: 15; г. Уфа, ул. Касспийская, д.14; Мухаметшина З.Р. 89018173671
5 | 36950 | КОНСОЛЬ ДЛЯ КРЕПЛЕНИЯ КАБЕЛЯ НА ОПОРЕ |  | Штампованная стальная столбовая консоль для крепления вынесенного троса кабеля. Закрепляется на деревянных опорах двумя шурупами с шестигранной головкой. | шт | 16 | 25 | 0 | 41 | 60 | 2460 | 2902.8 | кол-во: 25; г. Сибай, ул. Индустриальное шоссе, д.2; Устьянцева Л.А. 89279417186; кол-во: 16; г. Туймазы, ул. Гафурова, д.60; Николаичев А.П. 89018173670
6 | 22505 | КОНСОЛЬ СТОЛБОВАЯ |  | Предназначена для крепления стальных тросов и проволок на деревянных опорах воздушных линий связи при подвесе кабелей. Штампованные стальные столбовые консоли.закрепляют на деревянных опорах с шестигранной головкой.Материал - сталь 5мм; Габаритные размееры (длина*высота*ширина*) - 134*113*60 мм; Размер шурупа - 12*100 мм; | шт | 2528 | 1733 | 0 | 4261 | 59 | 251339 | 296580.02 | кол-во: 125; г. Белорецк, ул.Ленина, д.41; Кузнецов Д.Н. 89051808865; кол-во: 1120; г.Бирск, ул. Бурновская, д.10; Выдрин Ю.А. 89173483781; кол-во: 210; г. Мелеуз, ул. Воровского, д.2; Киреева В.Р. 89371692391; кол-во: 100; с. Месягутово, ул. Коммуниистическая, д.24; Фазылов В.С. 89063756161; кол-во: 316; г. Сибай, ул. Индустриальное шоссе, д.2; Устьянцева Л.А. 89279417186; кол-во: 220; г. Стерлитамак, ул. Коммунистическая, д.30; Секварова С.В. 89656487022; кол-во: 1770; г. Туймазы, ул. Гафурова,.60; Николаичев А.П. 89018173670
7 | 39236 | НАКЛАДКИ К ЖЕЛОБАМ |  | Предназначена для крепления желоба защитного, изготавливается из оцинкованной стали с двумя отверстиями , длина накладки 80мм ,крепление под дюбель | шт | 3550 | 3889 | 50 | 7489 | 10 | 74890 | 88370.2 | кол-во: 1080; ; Иксанова Ф.С. 89053527779; кол-во: 360; г. Белорецк, ул.Ленина, д.41; Кузнецов Д.Н. 89051808865; кол-во: 2026; г.Бирск, ул. Бурновская, д.10; Выдрин Ю.А. 89173483781; кол-во: 595; г. Мелеуз, ул. Воровского, д.2; Киреева В.Р. 893716923391; кол-во: 784; с. Месягутово, ул. Коммунистическая, д.24; Фазылов В.С. 89063756161; кол-во: 210; г. Сибай, ул. Индустриальное шоссе, д.2; Устьянцева Л.А. 89279417186; кол-во: 466; г. Стерлитамак, ул. Коммунистическая, д.30; Секварова С.В. 8965648702; кол-во: 1968; г. Туймазы, ул. Гафурова, д.60; Николаичев А.П. 89018173670
8 | 36983 | ТАЛРЕП КРЮК-КОЛЬЦО |  | Не для подъема. Используется для регулировки натяжения цепей и тросов, для изменения их длины. Изготовлен из оцинкованной стали. | шт | 1694 | 0 | 0 | 1694 | 250 | 423500 | 499730 | кол-во: 13; г. Белорецк, ул.Ленина, д.41; Кузнецов Д.Н. 89051808865; кол-во: 34; г.Бирск, ул. Бурновская, д.10; Выдрин Ю.А. 89173483781; кол-во: 34; г. Сибай, ул. Индустриальное шоссе, д.2; Устьянцева Л.А. 89279417186; кол-во: 1352; г. Стерлитамак, уул. Коммунистическая, д.30; Секварова С.В. 89656487022; кол-во: 60; г. Туймазы, ул. Гафурова, д.60; Николаичев А.П. 89018173670; кол-во: 201; г. Уфа, ул. Каспийская, д.14; Мухаметшина З.Р. 89018173671
9 | 40519 | КРОНШТЕЙН АНКЕРНЫЙ CA 1500 |  | Кронштейн анкерный СА25 предназначен для крепления анкерных и промежуточных зажимов на опоре или стене здания. Монтаж возможен с помощью стальной 20 мм ленты или болтами М12 и М14. Лента проходит в специальном пазу, что полностью исключает риск неправильного монтажа. Кронштейн из алюминиевого сплава с высокой устойчивостью к механическим и климатическим воздействиям. | шт | 2352 | 0 | 0 | 2352 | 120 | 282240 | 333043.2 | кол-во: 43; г. Белорецк, ул.Ленина, д.41; Кузнецов Д.Н. 89051808865; кол-во: 456; г.Бирск, ул. Бурновская, д.10; Выдрин Ю.А. 89173483781; кол-во: 1330; г. Стерлитамак, ул. Коммунистическая, д.30; Секварова С.В. 89656487022; кол-во: 36; г. Туймазы, улл. Гафурова, д.60; Николаичев А.П. 89018173670; кол-во: 487; г. Уфа, ул. Каспийская, д.14; Мухаметшина З.Р. 89018173671
10 | 41974 | КОУШ |  | Коуш литой усиленный - это изделие для предохранения от резких перегибов стальных канатов, а так же для уменьшения износа проволок в местах соединений и для улучшения подвижности последних. Коуш представляет из себя металлическую обойму, вокруг которой образуется петля стропа. Такие коуши используются при работе с канатами с постоянным натяжением. | шт | 160 | 0 | 0 | 160 | 15 | 2400 | 2832 | кол-во: 20; г.Бирск, ул. Бурновская, д.10; Выдрин Ю.А. 89173483781; кол-во: 140; г. Уфа, ул. Каспийская, д.14; Мухаметшина З.Р. 89018173671
11 | 41976 | УЗЕЛ КРЕПЛЕНИЯ У-3 |  | Узел крепления У-3 служит для крепления подкоса при установке угловых, анкерных, концевых и ответвительных опор. | шт | 60 | 0 | 0 | 60 | 900 | 54000 | 63720 | кол-во: 60; г. Уфа, ул. Каспийская, д.14; Мухаметшина З.Р. 89018173671
12 | 41977 | УЗЕЛ КРЕПЛЕНИЯ УКН-2 |  | Узел крепления УКН-2К (ТУ 3449-041 -27560230-07) предназначен для натяжного крепления ОК на стойках типа СВ. | шт | 1034 | 0 | 0 | 1034 | 720 | 744480 | 878486.4 | кол-во: 1034; г. Уфа, ул. Каспийская, д.14; Мухаметшина З.Р. 89018173671
13 | 42119 | УЗЕЛ КРЕПЛЕНИЯ УК-Н-01 |  | Узел крепления УК-Н-01 предназначен для натяжного крепления самонесущего оптического кабеля связи на опорах ВЛ до 20 кB городского электрохозяйства (уличного освещения, наземного электротранспорта),элементах зданий и сооружений с длиной пролета до 110м. | шт | 142 | 0 | 0 | 142 | 90 | 12780 | 15080.4 | кол-во: 142; г. Уфа, ул. Каспийская, д.14; Мухаметшина З.Р. 89018173671
14 | 42120 | УЗЕЛ КРЕПЛЕНИЯ УК-П-01 |  | Узел крепления УК-П-01 предназначен для поддерживающего крепления ОК на промежуточных опорах ВЛ, городского электрохозяйства (уличного освещения, наземного электротранспорта), элементах зданий и сооружений. | шт | 29 | 0 | 0 | 29 | 85 | 2465 | 2908.7 | кол-во: 29; г. Уфа, ул. Каспийская, д.14; Мухаметшина З.Р. 89018173671
15 | 42121 | УЗЕЛ КРЕПЛЕНИЯ УК-П-02 |  | Узел крепления УК-П-02 предназначен для поддерживающего крепления ОК на промежуточных опорах ВЛ, городского электрохозяйства (уличного освещения, наземного электротранспорта), элементах зданий и сооружений. | шт | 73 | 0 | 0 | 73 | 170 | 12410 | 14643.8 | кол-во: 73; г. Уфа, ул. Каспийская, д.14; Мухаметшина З.Р. 89018173671
[11 empty] | 2028571.5 | 2393714.37
[11 empty] | В т.ч. НДС | 365142.87
Предельная сумма лота составляет: 2 365 937,17руб. с НДС.
Объем может быть изменен на 30% без изменения стоимости единицы
Требуемые сроки поставки: |  |  | 2 квартал 2014 -май; 3 квартал 2014 - июнь, 4 квартал 2014- сентябрь.
Транспортировка товара: |  |  | Транспортировка товара осуществляется железнодорожным и/или автомобильным транспортом, в объеме транзитной (вагонной) нормы или кратной транзитной (вагонной) норме за счет Поставщика.
Особые условия |  |  | Поставщик обязан предоставлять вместе с Товаром следующие сопроводительные документы:
1) Паспорт;
2) Техническое описание поставляемого Товара;
3)Инструкция на русском языке;
4) Сертификат соответствия стандартам.
Гарантийные обязательства |  |  | не менее 12 месяцев
Инициатор закупки: |  |  | Яппарова Р.Д. тел.: (347) 221-56-62; 8-901-817-39-50 эл.почта r.yapparova@bashtel.ru
Контактное лицо по тех. вопросам |  |  | Мухин Е.А. 274-62-61
1Заполняется в случае отличия наименования продукции, предлагаемой участником, от наименования продукции, указанной в закупочной документации