## Лист1
Приложение 1.3
СПЕЦИФИКАЦИЯ
ЛОТ | Поставка арматуры для подвеса кабеля
№ п.п. | Номенклатура | Наименование товара | Наименование товара поставщика1 | Описание | Eд.изм | Количество |  |  |  | Цена за единицу измерения без НДС, включая стоимость тары и доставку, рубли РФ | Сумма без НДС, включая стоимость тары и доставку, рубли РФ | Сумма в том числе НДС, включая стоимость тары и доставку, рубли РФ | Адрес поставки
[6 empty] | II кв. | III кв. | IV кв. | Итого
1 | 2 | 3 | 4 | 5 | 6 | 7 | 8 | 9 | 10 | 11 | 12 | 13 | 14
1 | 39235 | ЖЕЛОБ ЗАЩИТЫ |  | Предназначен для защиты кабелей , прокладываемых по наружным стенам зданий , корпус защитного желоба производится из оцинкованного листа,не подвержен коррозии и стоек к влиянию агрессивных химических сред. длина желоба 720 мм , ширина 52мм , | м | 8 | 8 | 0 | 16 | 15 | 240 | 283.2 | кол-во: 16; г. Белорецк, ул.Ленина, д.41; Кузнецов Д.Н. 89051808865
2 | 39209 | ЗАМОК ДЛЯ ЛЕНТЫ МОНТАЖНОЙ (УП.100ШТ) |  | Замок-фиксатор из коррозиной-стойкой стали для крепления ленты монтажной к опоре (упак100 шт) .Гарантийный срок на товар определяется в соответствии с гарантииными обязательствами производителя,, но не менее 12 месяцев. | упак | 1 | 1 | 0 | 2 | 600 | 1200 | 1416 | кол-во: 1; ; Иксанова Ф.С. 89053527779; кол-во: 1; г. Белорецк, ул.Ленина, д.41; Кузнецов Д.Н. 89051808865
3 | 22505 | КОНСОЛЬ СТОЛБОВАЯ |  | Предназначена для крепления стальных тросов и проволок на деревянных опорах воздушных линий связи при подвесе кабелей. Штампованные стальные столбовые консоли.закрепляют на деревянных опорах с шестигранной головкой.Материал - сталь 5мм; Габаритные размееры (длина*высота*ширина*) - 134*113*60 мм; Размер шурупа - 12*100 мм; | шт | 50 | 5 | 0 | 55 | 59 | 3245 | 3829.1 | кол-во: 55; г.Бирск, ул. Бурновская, д.10; Выдрин Ю.А. 89173483781
4 | 36983 | ТАЛРЕП КРЮК-КОЛЬЦО |  | Не для подъема. Используется для регулировки натяжения цепей и тросов, для изменения их длины. Изготовлен из оцинкованной стали. | шт | 2 | 0 | 0 | 2 | 250 | 500 | 590 | кол-во: 2; ; Иксанова Ф.С. 89053527779
5 | 30730 | ХОМУТ Д/ЭЛ. 4,8*300ММ |  | Хомут-стяжка нейлоновый | упак | 2 | 2 | 0 | 4 | 4.07 | 16.28 | 19.2104 | кол-во: 4; г. Белорецк, ул.Ленина, д.41; Кузнецов Д.Н. 89051808865
6 | 39206 | ХОМУТ КРЕПЛЕНИЯ КРОНШТЕЙНА НА ОПОРЕ D-150 |  | Хомут, состоящий из двух полос с большим количеством отверстий, собирается с помощью двух болтов и гаек и огибается вокруг железобетонной опоры. Величина зоны обхвата опоры регулируется с помощью перемещения полос хомута друг относительно друга. При необхходимости излишние части отламываются. Хомут рассчитан на столбовые опоры диаметром 150мм. | шт | 0 | 50 | 50 | 100 | 350 | 35000 | 41300 | кол-во: 100; г.Бирск, ул. Бурновская, д.10; Выдрин Ю.А. 89173483781
7 | 42119 | УЗЕЛ КРЕПЛЕНИЯ УК-Н-01 |  | Узел крепления УК-Н-01 предназначен для натяжного крепления самонесущего оптического кабеля связи на опорах ВЛ до 20 кB городского электрохозяйства (уличного освещения, наземного электротранспорта),элементах зданий и сооружений с длиной пролета до 110м. | шт | 4 | 0 | 0 | 4 | 90 | 360 | 424.8 | кол-во: 4; ; Иксанова Ф.С. 89053527779
8 | 42120 | УЗЕЛ КРЕПЛЕНИЯ УК-П-01 |  | Узел крепления УК-П-01 предназначен для поддерживающего крепления ОК на промежуточных опорах ВЛ, городского электрохозяйства (уличного освещения, наземного электротранспорта), элементах зданий и сооружений. | шт | 2 | 0 | 0 | 2 | 85 | 170 | 200.6 | кол-во: 2; ; Иксанова Ф.С. 89053527779
[11 empty] | 40731.28 | 48062.9104
[11 empty] | В т.ч. НДС | 7331.6304
Предельная сумма лота составляет: 48 062,91 руб. с НДС.
Объем может быть изменен на 30% без изменения стоимости единицы
Требуемые сроки поставки: |  |  | 2 квартал 2014 -май; 3 квартал 2014 - июнь, 4 квартал 2014- сентябрь.
Транспортировка товара: |  |  | Транспортировка товара осуществляется железнодорожным и/или автомобильным транспортом, в объеме транзитной (вагонной) нормы или кратной транзитной (вагонной) норме за счет Поставщика.
Особые условия |  |  | Поставщик обязан предоставлять вместе с Товаром следующие сопроводительные документы:
1) Паспорт;
2) Техническое описание поставляемого Товара;
3)Инструкция на русском языке;
4) Сертификат соответствия стандартам.
Гарантийные обязательства |  |  | не менее 12 месяцев
Инициатор закупки: |  |  | Яппарова Р.Д. тел.: (347) 221-56-62; 8-901-817-39-50 эл.почта r.yapparova@bashtel.ru
Контактное лицо по тех. вопросам |  |  | Мухин Е.А. 274-62-61
1Заполняется в случае отличия наименования продукции, предлагаемой участником, от наименования продукции, указанной в закупочной документации