## Лист1
Форма 3 ТЕХНИКО-КОММЕРЧЕСКОЕ ПРЕДЛОЖЕНИЕ
Приложение к Заявке на участие в Открытом запросе котировок от «___» __________ 20___ г. № ______
ТЕХНИКО-КОММЕРЧЕСКОЕ ПРЕДЛОЖЕНИЕ
№ п.п. | Наименование товара |  | Производитель | Страна происхождения товара | Описание | Eд.изм | Количество | Начальная (максимальная) цена за единицу измерения без НДС, включая стоимость тары и доставку, рубли РФ | Начальная (максимальная) сумма без НДС, включая стоимость тары и доставку, рубли РФ | Начальная (максимальная) сумма в том числе НДС, включая стоимость тары и доставку, рубли РФ | Предложение Претендента
[11 empty] | Цена за единицу измерения без НДС, включая стоимость тары и доставку, рубли РФ | Сумма без НДС, включая стоимость тары и доставку, рубли РФ | Сумма в том числе НДС, включая стоимость тары и доставку, рубли РФ
1 | 2 |  | 3 | 4 | 5 | 6 | 7 | 8 | 9 | 10 | 11 | 12 | 13
1 | Кондиционер прецизионный мощностью по холоду не менее 30 кВт |  | 5: Сплит-система. Охлаждение конденсатора: воздушное. исполнение напольное, Высоконапорный вентилятор. Нижняя подача обработанного воздуха. Работа в диапазоне температуры наружного воздуха от -30°С до +35°С. Монтажные работы; 6: шт; 7: 1; 8: 1291523.51; 9: 1291523.51; 10: 1523997.7418
2 | Кондиционер колонного типа мощностью охлаждения не менее 10 кВт |  | 5: Кондиционер колонного типа, работа в диапазоне температуры наружного воздуха от -20°С до +35°С. Требуется замена оборудования (демонтаж старого и монтаж нового).; 6: шт; 7: 1; 8: 126412.43; 9: 126412.43; 10: 149166.6674
3 | Кондиционер, мощность охлаждения не менее 6,5 кВт |  | 5: Настенная сплит-система с зимним комплектом. Замена оборудования (демонтаж и монтаж).; 6: шт; 7: 3; 8: 57201.13; 9: 171603.39; 10: 202492.0002
4 | Кондиционер, мощность охлаждения не менее 4,7 кВт |  | 5: Настенная сплит-система с зимним комплектом. Требуется монтаж.; 6: шт; 7: 9; 8: 46822.03; 9: 421398.27; 10: 497249.9586
[9 empty] | итого: | 2372906.368 |  | итого
[9 empty] | В т.ч. НДС | 361968.768 |  | В т.ч. НДС
Цена договора составляет: руб. (с НДС, без НДС, НДС не облагается - указать необходимое).
Сроки поставки и выполнения работ: |  | до 30.09.2017 г.
Транспортировка товара: |  | Транспортировка товара осуществляется железнодорожным и/или автомобильным транспортом, в объеме транзитной (вагонной) нормы или кратной транзитной (вагонной) норме за счет Поставщика.
Особые условия |  | Доставка и монтаж силами и за счет Поставщика. Адреса доставки и установки оборудования определены в Приложении №3 к проекту Договора (Раздел V Документации о закупке). Технические характеристики поставляемого оборудования указаны в Приложении № 1 к Технико-коммерческому предложению.
Гарантийные обязательства |  | Предоставление гарантии на товар на срок не менее 24 месяцев, на выполненные работы - не менее 24 месяцев с момента подписания Акта выполненных работ.
Контактное лицо по тех. вопросам |  | Кощеев Сергей Анатольевич, тел. + 7 (347) 221-54-18, e-mail: Koshcheev@bashtel.ru
____________________________________ ___________________________ (Подпись уполномоченного представителя) (Ф.И.О. и должность подписавшего) М.П. (при наличии печати)