## Лист1
Приложение №1 к Документации о закупке
СПЕЦИФИКАЦИЯ
ЛОТ | Поставка медиаконвертеров |  | Отдел развития сетей связи (ОРСС)
№ п.п. | Номенклатура | Наименование товара | Описание | Eд.изм | Количество |  |  |  | Предельная цена за единицу измерения без НДС, включая стоимость тары и доставку, рубли РФ | Сумма без НДС, включая стоимость тары и доставку, рубли РФ | Сумма в том числе НДС, включая стоимость тары и доставку, рубли РФ | Адрес поставки
[5 empty] | 4 кв. (20 декабря 2016г.) | 1 кв. (20 марта 2017г.) | 2 кв. (19 июня 2017г.) | Итого
1 | 2 | 3 | 4 | 5 | 6 | 7 | 8 | 9 | 10 | 11 | 12 | 13
1 | 39532 | Медиаконвертер WDM 1310/1550, 100BASE-TX/100BASE-FX | WDM медиаконвертер с 1 портом 10/100Base-TX и 1 портом 100Base-FX с разьемом SC (TX:1310нм; RX:1550нм) для одномодового оптического кабеля (от 0 до 10 км), с поддержкой функции LFP (Link Fault Path-through) | шт | 100 | 100 | 100 | 300 | 1280 | 384000 | 453120 | г. Уфа, ул. Каспийская, д.14; Мухаметшина З.Р. 89018173671
2 | 39533 | Медиаконвертер WDM 1550/1310, 100BASE-TX/100BASE-FX | WDM медиаконвертер с 1 портом 10/100Base-TX и 1 портом 100Base-FX с разьемом SC (TX:1550нм; RX:1310нм) для одномодового оптического кабеля (от 0 до 10 км), с поддержкой функции LFP (Link Fault Path-through) | шт | 100 | 100 | 100 | 300 | 1280 | 384000 | 453120 | г. Уфа, ул. Каспийская, д.14; Мухаметшина З.Р. 89018173671
[10 empty] | 768000 | 906240
[10 empty] | В т.ч. НДС | 138240
Предельная сумма лота составляет: 906 240,00 руб. с НДС.
Объем может быть изменен на 30% без изменения стоимости единицы
Требуемые сроки поставки: |  |  | декабрь 2016г., март 2017г., июнь 2017г.
Транспортировка товара: |  |  | Транспортировка Товара осуществляется железнодорожным и/или автомобильным транспортом, в объеме транзитной (вагонной) нормы или кратной транзитной (вагонной) норме, за счет Поставщика.
Особые условия |  |  | Поставщик обязан предоставить вместе с Товаром следующие сопроводительные документы: 1) Паспорт ; 2) Техническое описание поставляемого Товара; 3) Сертификат соответствия стандартам РФ, Сертификат соответсвия Система сертификации в области связи; 4) Гарантия на данное оборудование не менее 1 года.
Инициатор закупки: |  |  | Начальник отдела развития сетей связи Тимофеев И.А. 8-901-8173579, 8-347-2215478
Контактное лицо по тех. Вопросам |  |  | Начальник отдела развития сетей связи Тимофеев И.А. 8-901-8173579, 8-347-2215478
Место доставки |  |  | Республика Башкортостан, г. Уфа, ул. Каспийская,14 ПАО "Башинформсвязь, Контактное лицо: заведующая складом Иксанова Флюра Сагитовна т. 8-905-352-77-79; Подгорная Резида Рифгатовна-8-917-759-60-83

## XLR_NoRangeSheet (hidden)
4.2, Developer (build 122-D7) | #NAME?
Query2 | 9456 | Республика Башкортостан | 5310 | Поставка трансиверов SFP - отдел развития | , тел. , эл.почта: | Поставка трансиверов SFP - отдел развития | 01.09.2015 | Ушкевич Сергей Владимирович | (347)221-54-67 | 1051 | Отдел развития (ОР) | 0 | Приложение 1.3