## Лист1
Приложение 1.2
СПЕЦИФИКАЦИЯ
ЛОТ | Поставка малопарного абонентского кабеля (ТЦПП) |  |  |  | Отдел капитального строительства (ОКС)
№ п.п. | Наименование товара | Описание | Eд.изм | Количество |  |  | Цена за единицу измерения без НДС, включая стоимость тары и доставку, рубли РФ | Сумма без НДС, включая стоимость тары и доставку, рубли РФ | Сумма в том числе НДС, включая стоимость тары и доставку, рубли РФ | Адрес поставки
|  |  |  | I кв. | II кв. | Итого
1 | 2 | 3 | 4 | 5 | 6 | 9 | 10 | 11 | 12 | 13
1 | Кабель типа ТЦППтв 1х2х0,52 - однопарный для цифровых систем абонентского доступа с несущим тросом для подвески на опоры и водоблокирующими элементами. Частотные характеристики кабеля д.б. пронормированы в диапазоне 40-2200 кГц. | Кабель типа ТЦППтв. Требования : протокол испытаний аккредитованный испытательной лабораторией на соответствие выполнения требований: ГОСТ Р53538-2009, стандарта ИСО/МЭК 11801, ТУ Т 3571-008-12154334-2006, ТУ3560-009-12154334-2009, ТУ 3574-003-31642620-2007, " Правил применения кабелей с металлическими жилами " (Приказ МИТ и С РФ №46 от 19.04.2006г) и декларация о соответствии, выданная Федеральным агентством связи. Наличие сертификата соответствия системы менеджмента качества ГОСТ Р ISO 9001.Гарантия сохранения качества продукции не менее 2 лет. Кабель отечественного производителя. ОБЯЗАТЕЛЬНО наличие маркировки завода-производителя по оболочке кабеля. | км | 540 | 550.9 | 1090.9 | 4964 | 5415227.6 | 6389968.568 | Республика Башкортостан, согласно отгрузочным реквизитам, после заключения договора
2 | Кабель типа ТЦППтв 2х2х0,52 -двухпарный для цифровых систем абонентского доступа с несущим тросом для подвески на опоры и водоблокирующими элементами. Частотные характеристики кабеля д.б. пронормированны в диапазоне 40-2200 кГц. | Кабель типа ТЦППтв. Требования : протокол испытаний аккредитованный испытательной лабораторией на соответствие выполнения требований: ГОСТ Р53538-2009, стандарта ИСО/МЭК 11801, ТУ Т 3571-008-12154334-2006, ТУ3560-009-12154334-2009, ТУ 3574-003-31642620-2007, " Правил применения кабелей с металлическими жилами " (Приказ МИТ и С РФ №46 от 19.04.2006г) и декларация о соответствии, выданная Федеральным агентством связи. Наличие сертификата соответствия системы менеджмента качества ГОСТ Р ISO 9001.Гарантия сохранения качества продукции не менее 2 лет. Кабель отечественного производителя. ОБЯЗАТЕЛЬНО наличие маркировки завода-производителя по оболочке кабеля. | км | 29.5 | 36.5 | 66 | 9039 | 596574 | 703957.32
3 | Кабель типа ТЦППтв 4х2х0,52 -четырехпарный для цифровых систем абонентского доступа с несущим тросом для подвески на опоры и водоблокирующими элементами. Частотные характеристики кабеля д.б. пронормированны в диапазоне 40-2200 кГц. | Кабель типа ТЦППтв. Требования : протокол испытаний аккредитованный испытательной лабораторией на соответствие выполнения требований: ГОСТ Р53538-2009, стандарта ИСО/МЭК 11801, ТУ Т 3571-008-12154334-2006, ТУ3560-009-12154334-2009, ТУ 3574-003-31642620-2007, " Правил применения кабелей с металлическими жилами " (Приказ МИТ и С РФ №46 от 19.04.2006г) и декларация о соответствии, выданная Федеральным агентством связи. Наличие сертификата соответствия системы менеджмента качества ГОСТ Р ISO 9001.Гарантия сохранения качества продукции не менее 2 лет. Кабель отечественного роизводителя. ОБЯЗАТЕЛЬНО наличие маркировки завода-производителя по оболочке кабеля. | км | 22.6 | 23 | 45.6 | 15813 | 721072.8 | 850865.904
4 | Провод типа ТЦППт 1х2х0,52-однопарный для цифровых систем абонентского доступа с полиэтиленовой изоляцией ТПЖ в полиэтиленовой оболочке, с грузонесущим элементом для подвесной прокладки вне помещений.Частотные характеристики кабеля д.б пронормированы в диапозоне 40-2200кГц. | Провод типа ТЦППт. Требования: протокол испытаний аккредитованный испытательной лабораторией на соответствие выполнения требований: ГОСТ Р53538-2009, стандарта ИСО/МЭК 11801, ТУ Т 3571-008-12154334-2006, ТУ 3560-009-12154334-2009, ТУ 3574-003-31642620-2007, " Правил применения кабелей с металлическими жилами " (Приказ МИТ и С РФ №46 от 19.04.2006г) и декларация о соответствии, выданная Федеральным агентством связи. Наличие сертификата соответствия системы менеджмента качества ГОСТ Р ISO 9001. Гарантия сохранения качества продукции не менее 2 лет.Кабель отечественного производителя. ОБЯЗАТЕЛЬНО наличие маркировки завода-производителя по оболочке кабеля. | км | 70.425 | 192.625 | 263.05 | 4100 | 1078505 | 1272635.9 | Республика Башкортостан, согласно отгрузочным реквизитам, после заключения договора
5 | Провод типа ТЦППт 2х2х0,52-двухпарный для цифровых систем абонентского доступа с полиэтиленовой изоляцией ТПЖ в полиэтиленовой оболочке, с грузонесущим элементом для подвесной прокладки вне помещений.Частотные характеристики кабеля д.б пронормированы в диапозоне 40-2200кГц. | Провод типа ТЦППт. Требования : протокол испытаний аккредитованный испытательной лабораторией на соответствие выполнения требований: ГОСТ Р53538-2009, стандарта ИСО/МЭК 11801, ТУ Т 3571-008-12154334-2006, ТУ 3560-009-12154334-2009, ТУ 3574-003-31642620-2007, " Правил применения кабелей с металлическими жилами " (Приказ МИТ и С РФ №46 от 19.04.2006г) и декларация о соответствии, выданная Федеральным агентством связи. Наличие сертификата соответствия системы менеджмента качества ГОСТ Р ISO 9001. Гарантия сохранения качества продукции не менее 2 лет.Кабель отечественного производителя. ОБЯЗАТЕЛЬНО наличие маркировки завода-производителя по оболочке кабеля. | км | 34.3 | 62.3 | 96.6 | 7800 | 753480 | 889106.4 | Республика Башкортостан, согласно отгрузочным реквизитам, после заключения договора
6 | Провод типа ТЦППт 4х2х0,52-четырехпарный для цифровых систем абонентского доступа с полиэтиленовой изоляцией ТПЖ в полиэтиленовой оболочке, с грузонесущим элементом для подвесной прокладки вне помещений.Частотные характеристики кабеля д.б пронормированы в диапозоне 40-2200кГц. | Провод типа ТЦППт. Требования : протокол испытаний аккредитованный испытательной лабораторией на соответствие выполнения требований: ГОСТ Р53538-2009, стандарта ИСО/МЭК 11801, ТУ Т 3571-008-12154334-2006, ТУ 3560-009-12154334-2009, ТУ 3574-003-31642620-2007, " Правил применения кабелей с металлическими жилами " (Приказ МИТ и С РФ №46 от 19.04.2006г) и декларация о соответствии, выданная Федеральным агентством связи. Наличие сертификата соответствия системы менеджмента качества ГОСТ Р ISO 9001. Гарантия сохранения качества продукции не менее 2 лет.Кабель отечественного производителя. ОБЯЗАТЕЛЬНО наличие маркировки завода-производителя по оболочке кабеля. | км | 14.7 | 23.7 | 38.4 | 12000 | 460800 | 543744
[9 empty] | 9025659.4 | 10650278.092
[9 empty] | В т.ч. НДС | 1624618.692
Предельная сумма лота составляет: 10 650 278,09 руб. с НДС.
Объем может быть изменен на 30% без изменения стоимости единицы
Требуемые сроки поставки: |  | 1 квартал 2014год до 20 февраля; 2квартал 2014года до 20 апреля; 3квартал 2014 года до 20 июля; 4квартал 2014 года до 20 октября.
Условия доставки: |  | Отгрузочные реквизиты будут сообщены дополнительно по согласованию сторон
Транспортировка товара: |  | Транспортировка товара осуществляется железнодорожным и/или автомобильным транспортом, в объеме транзитной (вагонной) нормы или кратной транзитной (вагонной) норме за счет Поставщика.
Особые условия |  | Поставщик обязан предоставить вместе с товаром слеудющие сопроводительные документы:
1) паспорт
2) технические описание поставляемого Товара
3) инструкция на русском языке
4) сертификат соответствия
Срок гарантии |  | Гарантийный срок не менее 24 месяцев. Срок службы не менее 25 лет.
Инициатор закупки |  | Яппарова Р.Д. тел.: (347) 221-56-62; 8-901-817-39-50 эл.почта r.yapparova@bashtel.ru
Контактное лицо по тех. вопросам |  | Шиц Дмитрий Васильевич тел.(347) 221-55-97, эл.почта: d.shic@bashtel.ru