## Лист1
Приложение 1.3
СПЕЦИФИКАЦИЯ
ЛОТ | Поставка малопарного абонентского кабеля (ТЦПП) |  |  | Отдел радио и телевидения (ОРиТ)
№ п.п. | Наименование товара | Описание | Eд.изм | Количество |  |  |  |  | Цена за единицу измерения без НДС, включая стоимость тары и доставку, рубли РФ | Сумма без НДС, включая стоимость тары и доставку, рубли РФ | Сумма в том числе НДС, включая стоимость тары и доставку, рубли РФ | Адрес поставки
|  |  |  | I кв. | II кв. | III кв. | IV кв. | Итого
1 | 2 | 3 | 4 | 5 | 6 | 7 | 8 | 9 | 10 | 11 | 12 | 13
1 | Кабель типа КСПЗП 1*4*0,9 для линий межстанционной и абонентской связи с системами передачи с временным делением каналов и импульсно-кодовой модуляции со скоростью до 2048 кБит/с с постоянным напряжением дистанционного питания до 500 В. | Качество поставляемого товара должно соответствовать требованиям «Правила применения кабелей связи с металлическими жилами» Утвержденные приказом Министерства информационных технологий и связи Российской Федерации от 19.04.2006г. № 46 (зарегистрирован в Минюсте России 28.04.2006г. регистрационный № 7771); декларация о соответствии, выданная Федеральным агентством связи. Гарантия сохранения качества продукции не менее 2 лет. Кабель отечественного производителя. ОБЯЗАТЕЛЬНО наличие маркировки завода-производителя по оболочке кабеля. | км | 0 | 1.41 | 0.94 | 0 | 2.35 | 19140.47 | 44980.1 | 53076.518 | Республика Башкортостан, согласно отгрузочным реквизитам, после заключения договора
2 | Кабель типа ТЦППтв 1х2х0,52 - однопарный для цифровых систем абонентского доступа с несущим тросом для подвески на опоры и водоблокирующими элементами. Частотные характеристики кабеля д.б. пронормированы в диапазоне 40-2200 кГц. | Кабель типа ТЦППтв. Требования : протокол испытаний аккредитованный испытательной лабораторией на соответствие выполнения требований: ГОСТ Р53538-2009, стандарта ИСО/МЭК 11801, ТУ Т 3571-008-12154334-2006, ТУ3560-009-12154334-2009, ТУ 3574-003-31642620-2007, " Правил применения кабелей с металлическими жилами " (Приказ МИТ и С РФ №46 от 19.04.2006г) и декларация о соответствии, выданная Федеральным агентством связи. Наличие сертификата соответствия системы менеджмента качества ГОСТ Р ISO 9001. Гарантия сохранения качества продукции не менее 2 лет.Кабель отечественного производителя.ОБЯЗАТЕЛЬНО наличие маркировки завода-производителя по оболочке кабеля. | км | 1.05 | 3.25 | 3.25 | 0 | 7.55 | 4964 | 37478.2 | 44224.276
3 | ПРОВОД ПРСП 1*2 | Провод связи марки ПРСП по ГОСТ 10254-75 с оцинкованной стальной жилой с полиэтиленовой изоляцией для радиотрансляционных сетей | км | 5.87 | 9.31 | 8.17 | 5.87 | 29.22 | 3500 | 102270 | 120678.6
4 | ПРОВОД ПТПЖ 2*1.2 | Токопроводящие жилы - из оцинкованной стальной проволоки, диаметром 1.2 мм. Изоляция - из полиэтилена высокого давления толщиной 0.6 мм наложена на две параллельно уложенные в одной плоскости токопроводящие жилы, с разделительным основанием между ними размером 0.5 х 2.0 мм. Провода предназначены для монтажа сетей проводного вещания. Климатическое исполнение УХЛ и Т категории размещения 3 по ГОСТ 15150-69. Диапазон температур ксплуатации от -40°С до 60°С. Монтаж и прокладка проводов производятся при температуре не ниже -10°С. Электрическое сопротивление токопроводящей жилы диаметром 1.2 мм (справочная величина) 140 Ом/км. Электрическое сопротивление изоляции не менее 5000 МОм*км. Испытательное напряжение после 1 ч пребывания проводов в воде в течение 1 мин 1500 В. Разрывное усилие провода: для жилы диаметром 0.6 мм не более 196 Н; для жилы диаметром 1.2 мм не более 784 Н. Радиус изгиба провода не менее 10 кратного значения наружного диаметра. Строительная длина не менее 150 м. Гарантийный срок эксплуатации 4 года со дня ввода в эксплуатацию. Минимальный срок службы 10 лет. | м | 0 | 26100 | 25900 | 0 | 52000 | 1.67 | 86840 | 102471.2
5 | Провод типа ТЦППт 1х2х0,52-однопарный для цифровых систем абонентского доступа с полиэтиленовой изоляцией ТПЖ в полиэтиленовой оболочке, с грузонесущим элементом для подвесной прокладки вне помещений.Частотные характеристики кабеля д.б пронормированы в диапозоне 40-2200кГц | Провод типа ТЦППт. Требования : протокол испытаний аккредитованный испытательной лабораторией на соответствие выполнения требований: ГОСТ Р53538-2009, стандарта ИСО/МЭК 11801, ТУ Т 3571-008-12154334-2006, ТУ 3560-009-12154334-2009, ТУ 3574-003-31642620-2007, " Правил применения кабелей с металлическими жилами " (Приказ МИТ и С РФ №46 от 19.04.2006г) и декларация о соответствии, выданная Федеральным агентством связи. Наличие сертификата соответствия системы менеджмента качества ГОСТ Р ISO 9001. Гарантия сохранения качества продукции не менее 2 лет.Кабель отечественного производителя. ОБЯЗАТЕЛЬНО наличие маркировки завода-производителя по оболочке кабеля. | км | 0 | 4.74 | 4 | 1 | 9.74 | 4100 | 24600 | 29028 | Республика Башкортостан, согласно отгрузочным реквизитам, после заключения договора
6 | Провод типа ТЦППт 1х2х0,64-однопарный для цифровых систем абонентского доступа с полиэтиленовой изоляцией ТПЖ в полиэтиленовой оболочке, с грузонесущим элементом для подвесной прокладки вне помещений.Частотные характеристики кабеля д.б пронормированы в диапозоне 40-2200кГц. | Провод типа ТЦППт. Требования : протокол испытаний аккредитованный испытательной лабораторией на соответствие выполнения требований: ГОСТ Р53538-2009, стандарта ИСО/МЭК 11801, ТУ Т 3571-008-12154334-2006, ТУ 3560-009-12154334-2009, ТУ 3574-003-31642620-2007, " Правил применения кабелей с металлическими жилами " (Приказ МИТ и С РФ №46 от 19.04.2006г) и декларация о соответствии, выданная Федеральным агентством связи. Наличие сертификата соответствия системы менеджмента качества ГОСТ Р ISO 9001. Гарантия сохранения качества продукции не менее 2 лет.Кабель отечественного производителя. ОБЯЗАТЕЛЬНО наличие маркировки завода-производителя по оболочке кабеля. | км | 5.29 | 6.24 | 5.95 | 5.11 | 22.59 | 6000 | 135540 | 159937.2
[10 empty] | 431708.3 | 509415.794
[10 empty] | В т.ч. НДС | 77707.494
Предельная сумма лота составляет: 509 415,79руб. с НДС.
Объем может быть изменен на 30% без изменения стоимости единицы
Требуемые сроки поставки: |  | 1 квартал 2014год до 20 февраля; 2квартал 2014года до 20 апреля; 3квартал 2014 года до 20 июля; 4квартал 2014 года до 20 октября.
Условия доставки: |  | Отгрузочные реквизиты будут сообщены дополнительно по согласованию сторон
Транспортировка товара: |  | Транспортировка товара осуществляется железнодорожным и/или автомобильным транспортом, в объеме транзитной (вагонной) нормы или кратной транзитной (вагонной) норме за счет Поставщика.
Особые условия |  | Поставщик обязан предоставить вместе с товаром слеудющие сопроводительные документы:
1) паспорт
2) технические описание поставляемого Товара
3) инструкция на русском языке
4) сертификат соответствия
Срок гарантии |  | Гарантийный срок не менее 24 месяцев. Срок службы не менее 25 лет.
Инициатор закупки |  | Яппарова Р.Д. тел.: (347) 221-56-62; 8-901-817-39-50 эл.почта r.yapparova@bashtel.ru
Контактное лицо по тех. вопросам |  | Шиц Дмитрий Васильевич тел.(347) 221-55-97, эл.почта: d.shic@bashtel.ru

## XLR_NoRangeSheet (hidden)
4.2, Developer (build 122-D7) | #NAME?
Query2 | 1614 | Республика Башкортостан | 352 | Поставка малопарного абонентского кабеля (ТЦПП) | , тел. , эл.почта: | Поставка малопарного абонентского кабеля (ТЦПП) | Декабрь 2014 | Гулиев Тимур Абрекович | (347)251-71-23 | 2959 | Отдел радио и телевидения (ОРиТ) | 0 | Приложение 1.3