## Лист1
Приложение №1
Лот №1
№ п.п. | Код продукта | Описание | Кол-во (штук) | Срок поставки, дн. | 1 кв. 2012 | 2 кв. 2012 | 3 кв. 2012 | 4 кв. 2012 | Цена за единицу измерения с НДС 18%, рубли РФ | Сумма в том числе НДС 18%, рубли РФ | Адрес поставки
1 | 2 | 3 | 4 | 5 | 6 | 7 | 8 | 9 | 10 | 11 | 12
1 | Оптический кросс ШКОС-М-1U/2-4-SC (в комплекте) | Кросс оптический ШКОС - М стоечного типа – предназначен для концевой заделки, распределения и коммутации оптических кабелей связи. Должен соответствовать "Правилам применения кроссового оборудования", утвержденным Приказом Мининформсвязи Российской Федерации от 24.04.2006 г. №52 (зарегистрированы Минюстом России 15.05.2006, регистрационный №7817). Имеет продольный (относительно задней стенки) вод кабеля, обеспечивающий допустимые радиусы изгиба как при задней, так и боковой подводке кабеля. Силовое крепление кабеля по оболочке осуществляется металлическим хомутом или нейлоновыми стяжками. Центральный силовой элемент крепится при помощи металлической скобы. Сменные планки на 8 и 12 адаптеров обеспечивают угловую или фронтальную ориентацию адаптеров-розеток различных типов. В комплект поставки включить оптические шнуры типа "pigtail", адаптеры оптических соединителей, комплекты деталей для защиты сварных соединений ОВ (КДЗС). | 25 | см.ниже | 0 | 0 | 25 | 0 | 1490 | 37250
2 | Оптический кросс ШКОС-М-1U/2-8-SC (в комплекте) |  | 330 | см.ниже | 0 | 0 | 330 | 0 | 1680 | 554400 | 450028, Республика Башкортостан, г. Уфа, ул. Каспийская, 14. конт. лицо Яппарова Р.Д. (347) 284-92-09
3 | Оптический кросс ШКОС-М-1U/2-16-SC (в комплекте) |  | 100 | см.ниже | 0 | 0 | 100 | 0 | 2160 | 216000
4 | Оптический кросс ШКОС-М-1U/2-24-SC (в комплекте) |  | 23 | см.ниже | 0 | 0 | 23 | 0 | 2640 | 60720
5 | Оптический кросс ШКОС-М-2U/4-32-SC (в комплекте) | Оптические кроссы должны поставлятся в предсобранном виде с установленными оптическими адаптерами (розетками) и пигтейлами длиной 1.5 м, сплайс-кассетами для укладки сварных соединений волокон, с установленными оптическими розетками и монтажными шнурами в наборе. | 12 | см.ниже | 0 | 0 | 12 | 0 | 3800 | 45600
6 | Абонентская коробка ШКОН-ПА-1 (в комплекте) | Абонентская коробка ШКОН-ПА-1 предназначена для установки в квартире абонента при строительстве сетей широкополосного доступа по технологии "FTTH". Конструкция коробки предусматривает возможность выкладки запаса кабеля. Внешний вид коробки приближен к стандартным бытовым элеектророзеткам. Компактный пластмассовый корпус выполнен из материала, не поддерживающего горение. Оптические кроссы должны поставлятся в предсобранном виде с установленными оптическими адаптерами (розетками) и пигтейлами длиной 1.5 м, с установленными оптическими розетками и монтажными шнурами в наборе. | 29 | см.ниже | 0 | 0 | 29 | 0 | 280 | 8120
[9 empty] | Итого: | 922090
[9 empty] | в т.ч. НДС 18% | 140657.7966
Предельная стоимость лота составляет 922 090 руб. (с НДС)
Объем может быть изменен на 10% без изменения стоимости единицы
Требуемые сроки поставки:поз.1: 25шт до 01.09.12г.
поз.2: 330шт до 01.09.12г.
поз.3: 100шт до 01.09.12г.
поз.4: 23шт до 01.09.12г.
поз.5: 12шт до 01.09.12г.
поз.6: 29шт до 01.09.12г.
Транспортировка товара |  | Транспортировка Товара осуществляется железнодорожным и/или автомобильным транспортом, в объеме транзитной (вагонной) нормы или кратной транзитной (вагонной) норме, за счет Поставщика.
Особые условия |  | Поставщик обязан предоставлять вместе с Товаром следующие сопроводительные документы:
1) Паспорт;
2) Техническое описание поставляемого Товара;
3) Инструкция на русском языке;
4) Сертификат соответствия стандартам.