## Лист2
РАЗДЕЛ IV. Техническое задание
СПЕЦИФИКАЦИЯ
№ п/п | Наименование продукции | Описание | Ед. изм. | Гарантийный срок | Начальная (максимальная) стоимость за единицу измерения
[5 empty] | без НДС, руб. | с НДС 20 %, руб.
с учетом транспортных расходов и тары
1 | 2 | 3 | 4 | 5 | 6 | 7
1 | КРЮК ДЛЯ ОТКРЫВАНИЯ КРЫШКИ ЛЮКА С МЕДНЫМ НАКОНЕЧНИКОМ | Крюк наконечник опрессованый медью искробезопасный КНМ изготовлен из стального проката диаметром 10мм, общая расчетная длина крюка 1000мм. Наконечник крюка опрессован медью, толщина слоя меди 2мм, длина слоя меди 100мм. Стержень окрашен композиционной краской. Крюк применяется для открывания металлических люков коммуникационных колодцев в целях предотвращения искрообразования и возникновения возгорания и взрыва. | шт. | 24 мес | 385.7 | 462.84
2 | ЛЮК ЛПП (ЛЕГ.С ЗАМКОМ) | Люк полимернопесчанный легкого типа с запорным устройством. Максимальная нагрузка 6 тн , круглый, цвет темно -серый , верхняя крышка люка должна быть армирована железными прутками или пластиной для поиска люков металлоискателем , боковой торец должен иметь скос на 15-20 градусов от вертикальной оси, основание люка должно иметь соответствующий наклон обеспечивающий плотное закрытие крышки, так же основание люка попадающее под бетонироване должно иметь шероховатую поверхность для улучшения сцепления сетоном, наличие обозначения типа люка и рельефную поверхность на крышке, наличие сертификатов соответствия и документов качества.ТУ 2293-001-80177787-2010.Стойкость к кислотам, щелочам, нефтепродуктам и ультрафиолету , Люки предназначены для установки на смотровых колодцах подземных инженерных городских коммуникаций: кабельных сетей, водопровода и канализации, расположеных на городских автомобильных дорогах с интенсивным движением, в парковых зонах. Гарантийный срок службы не менее 24 месяцев. | шт. | 24 мес | 1591.59 | 1909.908
3 | ЛЮК ЛПП (СРЕДНИЙ С ЗАМКОМ) | Люк полимернопесчанный среднего типа с запорным устройством.Максимальная нагрузка 12-15тн , круглый, цвет темно-серый, верхняя крышка люка должна быть армирована железными прутками, боковой торец должен иметь скос на 15-20 градусов от вертикальноой оси, основание люка должно иметь соответствующий наклон обеспечивающий плотное закрытие крышки, так же основание люка попадающее под бетонироване должно иметь шероховатую поверхность для улучшения сцепления с бетоном, наличие обозначения типа люка и рельефную поверхность на крышке, наличие сертификатов соответствия и документов качества. ТУ 2293-001-80177787-2010. Стойкость к кислотам, щелочам, нефтепродуктам и ультрафиолету. Люки предназначены для установки на смотровых колодцах подземных инженерных городских коммуникаций: кабельных сетей, водопровода и канализации, расположеных на городских автомобильных дорогах с интенсивным движением, в парковых зонах. Гарантийный срок службы не менее 24 месяцев . | шт. | 24 мес | 1750.46 | 2100.552
4 | ЛЮК ЛПП (ТЯЖЕЛЫЙ С ЗАМКОМ) | Люк полимернопесчанный тяжелого типа с запорным устройством. Максимальная нагрузка 20 тн , круглый, цвет темно-серый, верхняя крышка люка должна быть армирована железными прутками или пластиной для поиска люков металлоискателем боковой торец должен имееть скос на 15-20 градусов от вертикальной оси, основание люка должно иметь соответствующий наклон обеспечивающий плотное закрытие крышки, так же основание люка попадающее под бетонироване должно иметь шероховатую поверхность для улучшения сцепления с бетном, наличие обозначения типа люка и рельефную поверхность на крышке, наличие сертификатов соответствия и документов качества. ТУ 2293-001-80177787-2010. Стойкость к кислотам, щелочам, нефтепродуктам и ультрафиолету , Люки предназначены для установки на смотровых колодцах подземных инженерных городских коммуникаций: кабельных сетей, водопровода и канализации, расположеных на городских автомобильных дорогах с интенсивным движением, в парковых зонах. Гарантийный срок службы не менее 24 месяцев . | шт. | 24 мес | 1623.73 | 1948.476
5 | СТОЛБИК ОПОЗНАВАТЕЛЬНЫЙ ДЛЯ ПОДЗ.ЛИНИЙ СВЯЗИ | Столбики замерные для обозначения трасс кабельных линий передачи Размеры столбика (ВхШхГ) 1200х120х100 мм Материал - полимерно-композитная смесь с содержанием полимеров не менее 25% Цвет изделия — светло-серый Верхняя часть изделий должна быть окрашена в красный цвет (60 мм по высоте). На лицевой стороне ЗС (слева)- вертикальная надпись Башинформсвязь размером 30 см (цвет чёрный). На обратной стороне ЗС – взаимно перпендикулярные стрелки с буквами М с правой стороны (цвет красный). Партия из 100 шт столбиков должна быть упакована и уложена на деревянный поддон, а также снабжена трафаретом для ремонтного восстановления надписей Предприятие-производитель должно иметь опыт серийного производства указанных изделий согласно зарегистрированных в установленном порядке ТУ не менее 12 месяцев. ТУ -2293-001-80177787-2010.Наличие сертификатов соответствия обязательно Гарантийный срок — не менее 5 лет. | шт. | 60 мес | 511.3 | 613.56
6 | ЛЮК ТЕЛЕФОННЫЙ ЛЕГКОГО ТИПА Л ЧУГУННЫЙ | Люк чугунный ГТС типа «Л» - круглый чугунный люк с обозначением ГТС на внешней стороне крышки люка с внутренней крышкой. Предназначен для установки на смотровых кабельных колодцах и коробках телефонной канализации на проезжей части улиц и дорог. - Материал корпуса и решетки – чугун СЧ20 - Допустимой предельной нагрузкой – 10т. Габаритные размеры: - корпус Ф850Х110мм, - крышка внешняя Ф686 мм., - крышка внутренняя Ф600мм. Детали люка должны изготовляться: а) корпус и крышка (наружная) - из чугуна марки не ниже СЧ10 по ГОСТ 1412-85; б) крышка (внутренняя) и остальные детали - из сортовой (круглой, полосовой и листовой) стали марки Ст3 или Ст3кп по ГОСТ 380-88. Люки соответствуют требованию ГОСТ 8591-76 | шт. | 24 мес | 5443.12 | 6531.744
7 | ЛЮК ТЕЛЕФОННЫЙ ТЯЖЕЛОГО ТИПА Т ЧУГУННЫЙ | Люк чугунный ГТС типа «Т» - круглый чугунный люк с обозначением ГТС на внешней стороне крышки люка с внутренней крышкой. Предназначен для установки на смотровых кабельных колодцах и коробках телефонной канализации на проезжей части улиц и дорог. - Материал корпуса и решетки – чугун СЧ20 - Допустимой предельной нагрузкой – 25т. Габаритные размеры: - корпус Ф850Х110мм, - крышка внешняя Ф686 мм., - крышка внутренняя Ф600мм. Детали люка должны изготовляться: а) корпус и крышка (наружная) - из чугуна марки не ниже СЧ10 по ГОСТ 1412-85; б) крышка (внутренняя) и остальные детали - из сортовой (круглой, полосовой и листовой) стали марки Ст3 или Ст3кп по ГОСТ 380-88.Люки соответствуют требованию ГОСТ 8591-76 | шт | 24 мес | 8135.85 | 9763.02
Начальная (максимальная) цена составляет 2 000 000,00 (Два миллиона) рублей 00 копеек, с учетом НДС (20%)
Объем может быть изменен на 20% без изменения стоимости единицы
Требуемые сроки поставки: |  | Доставка товара должна быть осуществлена в срок, указанный в заказе, но не более 30 (тридцати) календарных дней с момента подписания сторонами Заказа.
Условия доставки |  | Отгрузка до склада ПАО "Башинформсвязь",по адресу: г. Уфа, ул. Каспийская,14. Минимальная партия замерных столбиков 50 штук, люков 50 штук.
Транспортировка товара: |  | Транспортировка товара осуществляется автомобильным транспортом за счет Поставщика.
Особые условия |  | паспорт качества ;
техническое описание поставляемого товара
Гарантийные обязательства |  | Гарантийные обязательства - по позициям 1,2,3,4,6,7 не менее 24 месяцев, по позиции 5 - не менее 60 месяцев.
Контактное лицо по тех. вопросам |  | Карелин Г.К , тел +7 (347) 221 - 53-46, эл.почта:g.karelin@bashtel.ru